## BDI TCU
Acórdão 2622/2013 - CE 424/2013
CALCULO DO BDI -CONSTRUÇÃO DE EDIFÍCIOS
Município | [5 empty] | UF
PAPAGAIOS | [5 empty] | MG
Parâmetros para cálculo do BDI
Itens Admissíveis | Intervalos admissíveis sem justificativa |  |  |  | Índices adotados
Administração Central (AC) | De | 3% | até | 5.5% | Administração Central (AC) | 4.25%
Seguro e Garantia (S+G) | De | 0.8% | até | 1% | Seguro e Garantia (S+G) | 0.9%
Risco (R) | De | 0.97% | até | 1.27% | Risco (R) | 1.05%
Despesas financeiras (DF) | De | 0.59% | até | 1.39% | Despesas financeiras (DF) | 0.891%
Lucro (L) | De | 6.16% | até | 8.96% | Lucro (L) | 6.16%
Tributos (T) | De | 5.65% | até | 8.65% | Tributos (T) | 7%
INSS desoneração (E) |  | 0% | ou | 2% | INSS desoneração (E) | 2% | 0
Controle
Administração Central (AC) | ok
Seguro e Garantia (S+G) | ok | [5 empty] | BDI ADMISSÍVEL | BDI NÃO ADMISSÍVEL
Risco (R) | ok | [5 empty] | 0.2295 | 0.278
Despesas financeiras (DF) | ok | [5 empty] | 0.2034 | 0.25
Lucro (L) | ok
Tributos (T) | ok
INSS desoneração (E) | ok
BDI CALCULADO ----> | BDI = (1+AC+S+R+G)*(1+DF)*(1+L)/(1-(T+E)) |  |  |  |  | 25%
BDI ADMISSÍVEL

## GERAL -TODOS OS LOTES
PLANILHA ORÇAMENTARIA
PREFEITURA MUNICIPAL DE PAPAGAIOS-MG
SECRETARIA MUNICIPAL DE TRANSPORTES, OBRAS E SERVIÇOS URBANOS
PRESTAÇÃO DE SERVIÇOS DE MÃO DE OBRA (MATERIAL INCLUSO) PARA MANUTENÇÃO DO PARQUE DE EXPOSIÇÕES
|  |  | DATA BASE: JUN/2016 e DEZ/2016 |  |  | BDI= | 22.12%
ITEM | CÓDIGO SETOP -MG / SINAPI | ESPECIFICAÇÕES | UNID | QUANT | PREÇO S/ BDI | PREÇO C/ BDI | TOTAL (R$)
1.1 | COTAÇÃO | REMOÇÃO DE TELHA METÁLICA OU PVC, INCLUSIVE AFASTAMENTO E EMPILHAMENTO | m² | 1978 | 1.85 | 2.26 | 4470.28
1.2 | COTAÇÃO | COBERTURA EM TELHA METÁLICA GALVANIZADA TRAPEZOIDAL 0,43 MM, INCLUSIVE INSTALAÇÃO | m² | 1978 | 26 | 31.75 | 62801.5
1.3 | COTAÇÃO | CUMEEIRA EM PERFIL TRAPEZOIDAL DE ZINCO | m | 120 | 14.3 | 17.46 | 2095.2
1.4 | COTAÇÃO | PINTURA ÓLEO/ESMALTE, 2 DEMÃOS EM ESTRUTURA DE AÇO CARBONO, INCLUSIVE LIXAMENTO | m² | 550 | 14.7 | 17.95 | 9872.5
TOTAL GERAL DOS SERVIÇOS | [5 empty] | 79239.48
|  |  |  | #REF! | #REF! | #REF! | 2995610.41
-2916370.93

## Relatório de Compatibilidade
Relatório de Compatibilidade para Planilha de Orçamento - Parque Exposições.xls
Executar em 14/03/2018 17:35
Os seguintes recursos desta pasta de trabalho não têm suporte em versões anteriores do Excel. Eles poderão ser perdidos ou prejudicados se você abrir esta pasta de trabalho em uma versão anterior do Excel ou salvá-la em um formato de arquivo anterior.
Perda insignificante de fidelidade | Núm. de ocorrências | Versão
Algumas fórmulas nesta pasta de trabalho estão vinculadas a outras pastas de trabalho que estão fechadas. Quando as fórmulas forem recalculadas em versões anteriores do Excel sem que as pastas de trabalho vinculadas sejam abertas, não será possível retornar caracteres além do limite de 255. | 1
| BDI TCU '!J7 | Excel 97-2003
Esta pasta de trabalho contém planilhas que apresentam cabeçalhos e rodapés na primeira página ou da página par. Não é possível exibir cabeçalhos e rodapés dessas páginas em versões anteriores do Excel. | 1 | Excel 97-2003
Algumas células ou alguns estilos desta pasta de trabalho contêm formatação para a qual não há suporte no formato de arquivo selecionado. Esses formatos serão convertidos no formato mais próximo disponível. | 11 | Excel 97-2003