## PLANILHA
ORÇAMENTO DISCRIMINATIVO
Proponente
PREFEITURA MUNICIPAL DE PAPAGAIOS
Empreendimento ( Nome/Apelido) | [13 empty] | Município | [6 empty] | UF
REFORMA E ACRESCIMO DO PREDIO PUBLICO | [13 empty] | Papagaios | [6 empty] | MG
Data-Base (mês de referência)
Av.Coronel Diogo 378 390 Bairro Centro Papagaios | [17 empty] | março 2022 desonerado
Regime de execução das obras: |  |  |  |  | EMPREITADA POR PREÇO GLOBAL | [16 empty] | FALSE
[10 empty] | Composição de BDI Adotada |  |  |  |  | BDI Proposto: |  |  |  |  | 27.74%
Garantia (G) | [5 empty] | De | 0.32% | até | 0.74% | Garantia: |  |  | 0.72% |  | BDI = (1+AC+R+G)X(1+DF)x(1+L)) -1 1-T Observação: i) Composição do BDI, intervalos admissíveis e Fórmula de cálculo nos termos do Acórdão 2622/2013 do TCU.
Risco (R) | [5 empty] | De | 0.5% | até | 0.97% | Risco: |  |  | 0.96%
Despesas financeiras (DF) | [5 empty] | De | 1.02% | até | 1.21% | Despesas financeiras: |  |  | 1.21%
Administração Central (AC) | [5 empty] | De | 3.8% | até | 4.67% | Administração central: |  |  | 4.67%
Lucro (L) | [5 empty] | De | 6.64% | até | 8.69% | Lucro: |  |  | 8.69%
Tributos (T) |  | iss | pis | cofins | 2% | 7.65% |  |  |  | Tributos: |  |  | 7.65%
ITEM |  |  |  |  | DESCRIÇÃO DOS SERVIÇOS | [5 empty] | UN | QUANT |  |  | VALORES (R$) | [7 empty] | tributos
| CÓDIGO |  | FONTE | [11 empty] | CUSTO |  | PREÇO | [5 empty] | iss | 2%
[15 empty] | UNITÁRIO | TOTAL ITEM | UNITÁRIO |  | TOTAL ITEM |  |  |  | pis | 0.65%
1 |  |  |  |  | SERVIÇOS PRELIMINARES | [13 empty] | 4713.79 |  |  |  | cofins | 3%
1.1 | ED-16660 |  | SETOP |  | FORNECIMENTO E COLOCAÇÃO DE PLACA DE OBRA EM CHAPA GALVANIZADA #26, ESP. 0,45 MM, PLOTADA COM ADESIVO VINÍLICO, AFIXADA COM REBITES 4,8X40 MM, EM ESTRUTURA METÁLICA DE METALON 20X20 MM, ESP. 1,25 MM, INCLUSIVE SUPORTE EM EUCALIPTO AUTOCLAVADO PINTADO COM TINTA PVA DUAS (2) DEMÃOS | [5 empty] | m² | 3 |  |  | 206.56 | 619.68 | 263.86 |  | 791.58
1.2 | ED-50273 |  | SETOP |  | LOCAÇÃO DA OBRA (GABARITO) | [5 empty] | m2 | 112.6 |  |  | 8.56 | 963.86 | 10.93 |  | 1230.72
1.3 | ED-48513 |  | SETOP |  | REMOÇÃO DE TELHA CERÂMICA COLONIAL OU FRANCESA, INCLUSIVE AFASTAMENTO E EMPILHAMENTO | [5 empty] | m2 | 64.45 |  |  | 11.1 | 715.4 | 14.18 |  | 913.9
1.4 | ED-48494 |  | SETOP |  | REMOÇÃO DE FOLHA DE PORTA OU JANELA, INCLUSIVE AFASTAMENTO E EMPILHAMENTO | [5 empty] | m2 | 9.72 |  |  | 7.4 | 71.93 | 9.45 |  | 91.85
1.5 | ED-48502 |  | SETOP |  | DEMOLIÇÃO DE REVESTIMENTO CERÂMICO, AZULEJO OU LADRILHO HIDRÁULICO INCLUSIVE AFASTAMENTO | [5 empty] | m2 | 4.86 |  |  | 14.81 | 71.98 | 18.92 |  | 91.95
1.6 | ED-48436 |  | SETOP |  | DEMOLIÇÃO DE ALVENARIA DE TIJOLO CERÂMICO SEM APROVEITAMENTO DO MATERIAL, INCLUSIVE AFASTAMENTO | [5 empty] | M3 | 3.015 |  |  | 111.15 | 335.12 | 141.983 |  | 428.08
1.7 | ED-48441 |  | SETOP |  | DEMOLIÇÃO DE CONCRETO ARMADO-MANUAL, INCLUSIVE AFASTAMENTO | [5 empty] | M3 | 0.19 |  |  | 296.4 | 56.32 | 296.4 |  | 56.32
1.8 | ED-48456 |  | SETOP |  | DEMOLIÇÃO DE ENGRADAMENTO DE TELHA CERÂMICA COLONIAL OU FRANCESA INCLUSIVE EMPILHAMENTO | [5 empty] | M2 | 33.78 |  |  | 18.74 | 633.04 | 18.74 |  | 633.04
1.9 | ED-48501 |  | SETOP |  | DEMOLIÇÃO DE REBOCO, COM ESPESSURA DE ATÉ 55MM, INCLUSIVE AFASTAMENTO | [5 empty] | M2 | 12 |  |  | 12.96 | 155.52 | 16.5551 |  | 198.66
1.10 | ED-48437 |  | SETOP |  | REMOÇÃO DE BANCADA DE PEDRA (MÁRMORE, GRANITO, ARDÓSIA, MARMORITE, ETC.) | [5 empty] | M2 | 6.52 |  |  | 42.59 | 277.69 | 42.59 |  | 277.69
2 |  |  |  |  | INFRAESTRUTURA | [13 empty] | 10839.3212
2.1 | ED-49786 |  | SETOP |  | FORNECIMENTO DE CONCRETO ESTRUTURAL, PREPARADO EM OBRA COM BETONEIRA, COM FCK 20 MPA, INCLUSIVE LANÇAMENTO, ADENSAMENTO E ACABAMENTO (FUNDAÇÃO) | [5 empty] | M3 | 6.27 |  |  | 521.33 | 3268.74 | 665.95 |  | 4175.5065
2.2 | ED-49755 |  | SETOP |  | PERFURAÇÃO DE ESTACA BROCA A TRADO MECANIZADO D = 400 MM | [5 empty] | M | 36 |  |  | 39.2 | 1411.2 | 50.07 |  | 1802.52
2.3 | 96526 |  | SINAPI |  | ESCAVAÇÃO MANUAL DE VALA PARA VIGA BALDRAME (SEM ESCAVAÇÃO PARA COLOCAÇÃO DE FÔRMAS). AF_06/2017 MM | [5 empty] | M3 | 2.13 |  |  | 225.61 | 480.55 | 288.19 |  | 613.8447
2.4 | ED-48295 |  | SETOP |  | CORTE, DOBRA E MONTAGEM DE AÇO CA-50 DIÂMETRO (6,3MM A 12,5MM) | [5 empty] | KG | 205.45 |  |  | 12.37 | 2541.42 | 15.8 |  | 3246.11
2.5 | ED-48297 |  | SETOP |  | CORTE, DOBRA E MONTAGEM DE AÇO CA-60 DIÂMETRO (4,2MM A 5,0MM) | [5 empty] | KG | 38 |  |  | 13.57 | 515.66 | 17.33 |  | 658.54
2.6 | ED-49643 |  | SETOP |  | FORMA E DESFORMA DE TÁBUA E SARRAFO, REAPROVEITAMENTO (3X), EXCLUSIVE ESCORAMENTO | [5 empty] | M2 | 5 |  |  | 53.67 | 268.35 | 68.56 |  | 342.8
3 |  |  |  |  | SUPRA ESTRUTURA E ALVENARIA E REVESTIMENTOS | [13 empty] | 43589.0232
3.1 | ED-48232 |  | SETOP |  | ALVENARIA DE VEDAÇÃO COM TIJOLO CERÂMICO FURADO, ESP. 14CM, PARA REVESTIMENTO, INCLUSIVE ARGAMASSA PARA ASSENTAMENTO | [5 empty] | M2 | 125.81 |  |  | 54.06 | 6801.29 | 69.06 |  | 8688.4386
3.2 | ED-48295 |  | SETOP |  | CORTE, DOBRA E MONTAGEM DE AÇO CA-50 DIÂMETRO (6,3MM A 12,5MM) | [5 empty] | KG | 326.5 |  |  | 12.37 | 4038.81 | 15.8 |  | 5158.7
3.3 | ED-48297 |  | SETOP |  | CORTE, DOBRA E MONTAGEM DE AÇO CA-60 DIÂMETRO (4,2MM A 5,0MM) | [5 empty] | KG | 94.52 |  |  | 13.57 | 1282.64 | 17.33 |  | 1638.0316
3.4 | ED-49643 |  | SETOP |  | FORMA E DESFORMA DE TÁBUA E SARRAFO, REAPROVEITAMENTO (3X), EXCLUSIVE ESCORAMENTO | [5 empty] | M2 | 22 |  |  | 53.67 | 1180.74 | 68.56 |  | 1508.32
3.5 | ED-49619 |  | SETOP |  | FORNECIMENTO DE CONCRETO ESTRUTURAL, PREPARADO EM OBRA, COM FCK 25 MPA, INCLUSIVE LANÇAMENTO, ADENSAMENTO E ACABAMENTO | [5 empty] | M3 | 5.84 |  |  | 563.47 | 3290.66 | 719.78 |  | 4203.5152
3.6 | ED-9907 |  | SETOP |  | VERGA EM CONCRETO ESTRUTURAL PARA VÃOS ACIMA DE 150CM, PREPARADO EM OBRA COM BETONEIRA, CONTROLE "A", COM FCK 20 MPA, MOLDADA IN LOCO, INCLUSIVE ARMAÇÃO | [5 empty] | m3 | 2.21 |  |  | 2648.35 | 5852.85 | 3383 |  | 7476.43
3.7 | ED-51097 |  | SETOP |  | ATERRO COMPACTADO MANUAL, COM SOQUETE | [5 empty] | M3 | 29.36 |  |  | 55.35 | 1625.08 | 70.7 |  | 2075.752
3.8 | RO-41661 |  | SETOP |  | CHAPISCO DECIMENTO EAREIA,TRAÇO1:3(EXECUÇÃO,INCLUINDOO FORNECIMENTO E TRANSPORTE DE TODOS OS MATERIAIS) | [5 empty] | m² | 263.62 |  |  | 12.5 | 3295.25 | 15.97 |  | 4210.01
3.9 | ED-50732 |  | SETOP |  | EMBOÇO COM ARGAMASSA, TRAÇO 1:6 (CIMENTO E AREIA), ESP. 20MM, APLICAÇÃO MANUAL, PREPARO MECÂNICO | [5 empty] | m² | 21.27 |  |  | 26.04 | 553.87 | 33.26 |  | 707.44
3.10 | ED-50759 |  | SETOP |  | REBOCO COM ARGAMASSA, TRAÇO 1:7 (CIMENTO E AREIA), ESP. 20MM, APLICAÇÃO MANUAL, PREPARO MECÂNICO | [5 empty] | M2 | 263.62 |  |  | 24.42 | 6437.6 | 31.19 |  | 8222.3078
3.11 | ED-9081 |  | SETOP |  | REVESTIMENTO COM CERÂMICA APLICADO EM PAREDE, ACABAMENTO ESMALTADO, AMBIENTE INTERNO/EXTERNO, PADRÃO EXTRA, DIMENSÃO DA PEÇA ATÉ 2025 CM2, PEI III, ASSENTAMENTO COM ARGAMASSA INDUSTRIALIZADA, INCLUSIVE REJUNTAMENTO | [5 empty] | M2 | 21.27 |  |  | 65.36 | 1390.21 | 83.49 |  | 1775.83
4 |  |  |  |  | COBERTURA | [13 empty] | 36059.6805
4.1 | ED-48407 |  | SETOP |  | ENGRADAMENTO PARA TELHAS CERÂMICA OU CONCRETO EM MADEIRA PARAJU | [5 empty] | M2 | 111.85 |  |  | 131.4 | 14697.09 | 167.85 |  | 18774.0225
4.2 | ED-48420 |  | SETOP |  | COBERTURA EM TELHA CERÂMICA COLONIAL PLANA, 24 UNID/M2 | [5 empty] | M2 | 180.1 |  |  | 67.87 | 12223.39 | 86.7 |  | 15614.67
4.3 | ED-48667 |  | SETOP |  | FORNECIMENTO E ASSENTAMENTO DE TUBO PVC RÍGIDO, DRENAGEM/PLUVIAL, PBV - SÉRIE NORMAL, DN 50 MM (2"), INCLUSIVE CONEXÕES | [5 empty] | M | 18 |  |  | 26.58 | 478.44 | 33.95 |  | 611.1
4.4 | ED-50649 |  | SETOP |  | CALHA DE CHAPA GALVANIZADA Nº. 22 GSG, DESENVOLVIMENTO = 40 CM | [5 empty] | M | 9 |  |  | 68.93 | 620.37 | 88.05 |  | 792.45
4.5 | ED-50676 |  | SETOP |  | RUFO E CONTRA-RUFO DE CHAPA GALVANIZADA Nº. 24, DESENVOLVIMENTO = 20 CM | [5 empty] | M | 6.36 |  |  | 32.92 | 209.37 | 42.05 |  | 267.438
5 |  |  |  |  | PISOS | [13 empty] | 20741.8551
5.1 | ED-50566 |  | SETOP |  | CONTRAPISODESEMPENADOCOMARGAMASSA,TRAÇO1:3(CIMENTO E AREIA), ESP. 20MM | [5 empty] | M2 | 152.97 |  |  | 28.05 | 4290.81 | 35.83 |  | 5480.9151
5.2 | PIS-CER-010 |  | SETOP |  | REVESTIMENTO COM CERÂMICA APLICADO EM PISO, ACABAMENTO ESMALTADO, AMBIENTE INTERNO, PADRÃO EXTRA, DIMENSÃO DA PEÇA ATÉ 2025 CM2, PEI V, ASSENTAMENTO COM ARGAMASSA INDUSTRIALIZADA, INCLUSIVE REJUNTAMENTO | [5 empty] | m² | 69.35 |  |  | 82.63 | 5730.39 | 105.55 |  | 7319.89
5.3 | ED-50616 |  | SETOP |  | PISO EM GRANILITE/MARMORITE, ESP. 8MM, ACABAMENTO LAVADO TIPO FULGET, COR NATURAL, MODULAÇÃO DE 1X1M, INCLUSO JUNTA PLÁSTICA | [5 empty] | M2 | 83.62 |  |  | 66.96 | 5599.2 | 85.53 |  | 7152.02
5.4 | ED-50767 |  | SETOP |  | RODAPÉ COM REVESTIMENTO EM PEDRA ARDÓSIA, ESP. 7MM, ALTURA 7CM, ASSENTAMENTO COM ARGAMASSA INDUSTRIALIZADA, INCLUSIVE REJUNTAMENTO | [5 empty] | m | 40.29 |  |  | 9.19 | 370.27 | 11.74 |  | 473
5.5 | ED-50771 |  | SETOP |  | RODAPÉ COM REVESTIMENTO EM CERÂMICA ESMALTADA COMERCIAL, ALTURA 10CM, PEI IV, ASSENTAMENTO COM ARGAMASSA INDUSTRIALIZADA, INCLUSIVE REJUNTAMENTO | [5 empty] | m | 22.59 |  |  | 10.95 | 247.36 | 13.99 |  | 316.03
6 |  |  |  |  | INSTALAÇAO HIDRAULICA | [13 empty] | 2252.61
6.1 | ED-48343 |  | SETOP |  | BANCADA EM GRANITO CINZA ANDORINHA E = 3 CM, APOIADA EM CONSOLE DE METALON 20 X 30 MM | [5 empty] | m2 | 0.33 |  |  | 337.29 | 111.31 | 430.85 |  | 142.18
6.2 | ED-48351 |  | SETOP |  | TESTEIRA EM GRANITO CINZA ANDORINHA | [5 empty] | M | 6.87 |  |  | 11.92 | 81.89 | 15.23 |  | 104.63
6.3 | ED-48347 |  | SETOP |  | RODABANCA/FRONTÃO PARA BANCADA EM GRANITO, COR CINZA ANDORINHA, ESP. 2CM, ALTURA DE 7CM, INCLUSIVE REJUNTAMENTO EM MASSA PLÁSTICA NA COR DA PEDRA | [5 empty] | M | 1.07 |  |  | 36.82 | 39.4 | 47.03 |  | 50.32
6.4 | ED-50279 |  | SETOP |  | CUBA DE LOUÇA BRANCA DE EMBUTIR, FORMATO OVAL, INCLUSIVE VÁLVULA DE ESCOAMENTO DE METAL COM ACABAMENTO CROMADO, SIFÃO DE METAL TIPO COPO COM ACABAMENTO CROMADO, FORNECIMENTO E INSTALAÇÃO | [5 empty] | um | 1 |  |  | 277.45 | 277.45 | 354.41 |  | 354.41
6.5 | ED-50330 |  | SETOP |  | TORNEIRA METÁLICA PARA LAVATÓRIO, ACABAMENTO CROMADO, COM AREJADOR, APLICAÇÃO DE MESA, INCLUSIVE ENGATE FLEXÍVEL METÁLICO, FORNECIMENTO E INSTALAÇÃO | [5 empty] | um | 1 |  |  | 110.72 | 110.72 | 141.43 |  | 141.43
6.6 | ED-50298 |  | SETOP |  | BACIA SANITÁRIA (VASO) DE LOUÇA CONVENCIONAL, COR BRANCA, INCLUSIVE ACESSÓRIOS DE FIXAÇÃO/VEDAÇÃO, VÁLVULA DE DESCARGA METÁLICA COM ACIONAMENTO DUPLO, TUBO DE LIGAÇÃO DE LATÃO COM CANOPLA, FORNECIMENTO, INSTALAÇÃO E REJUNTAMENTO | [5 empty] | um | 1 |  |  | 480.8 | 480.8 | 614.17 |  | 614.17
6.7 | ED-50221 |  | SETOP |  | PONTO DE EMBUTIR PARA ÁGUA FRIA EM TUBO DE PVC RÍGIDO SOLDÁVEL, DN 20MM (1/2"), EMBUTIDO NA ALVENARIA COM DISTÂNCIA DE ATÉ CINCO (5) METROS DA TOMADA DE ÁGUA, INCLUSIVE CONEXÕES E FIXAÇÃO DO TUBO COM ENCHIMENTO DO RASGO NA ALVENARIA/CONCRETO COM ARGAMASSA | [5 empty] | um | 1 |  |  | 115.1 | 115.1 | 147.03 |  | 147.03
6.8 | ED-50225 |  | SETOP |  | PONTO DE EMBUTIR PARA ESGOTO EM TUBO PVC RÍGIDO, PBV - SÉRIE NORMAL, DN 100MM (4"), EMBUTIDO EM PISO COM DISTÂNCIA DE ATÉ CINCO (5) METROS DA RAMAL DE ESGOTO, INCLUSIVE CONEXÕES E FIXAÇÃO DO TUBO COM ENCHIMENTO DO RASGO NO CONCRETO COM ARGAMASSA | [5 empty] | um | 1 |  |  | 279.2 | 279.2 | 356.65 |  | 356.65
6.9 | ED-50223 |  | SETOP |  | PONTO DE ESGOTO, INCLUINDO TUBO DE PVC RÍGIDO SOLDÁVEL DE 40 MM E CONEXÕES (LAVATÓRIOS, MICTÓRIOS, RALOS SIFONADOS, ETC.) | [5 empty] | um | 1 |  |  | 136.49 | 136.49 | 174.35 |  | 174.35
6.10 | ED-49995 |  | SETOP |  | REGISTRO DE GAVETA, TIPO BASE, ROSCÁVEL 1.1/2" (PARA TUBO SOLDÁVEL OU PPR DN 50MM/CPVC DN 42MM), INCLUSIVE ACABAMENTO (PADRÃO MÉDIO) E CANOPLA CROMADOS | [5 empty] | um | 1 |  |  | 131.08 | 131.08 | 167.44 |  | 167.44
7 |  |  |  |  | INSTALAÇAO ELETRICA | [13 empty] | 7948.67
7.1 | ED-50227 |  | SETOP |  | PONTO DE EMBUTIR PARA UM (1) INTERRUPTOR SIMPLES (10A-250V), COM PLACA 4"X2" DE UM (1) POSTO, COM ELETRODUTO FLEXÍVEL CORRUGADO, ANTI-CHAMA, DN 25MM (3/4"), EMBUTIDO NA ALVENARIA E CABO DE COBRE FLEXÍVEL, CLASSE 5, ISOLAMENTO TIPO LSHF/ATOX, NÃO HALOGENADO, SEÇÃO 1,5MM2 (70°C 450/750V), COM DISTÂNCIA DE ATÉ DEZ (10) METROS DO PONTO DE DERIVAÇÃO, INCLUSIVE CAIXA DE LIGAÇÃO, SUPORTE E FIXAÇÃO DO ELETRODUTO COM ENCHIMENTO DO RASGO NA ALVENARIA/CONCRETO COM ARGAMASSA | [5 empty] | um | 4 |  |  | 207.41 | 829.64 | 264.95 |  | 1059.8
7.2 | ED-50231 |  | SETOP |  | PONTO DE EMBUTIR PARA UMA (1) TOMADA TELEFÔNICA (CONECTOR RJ11), COM PLACA 4"X2" DE UM (1) POSTO, COM ELETRODUTO FLEXÍVEL CORRUGADO, ANTI-CHAMA, DN 25MM (3/4"), EMBUTIDO NA ALVENARIA E FIO TELEFÔNICO (FI) EM COBRE ELETROLÍTICO ESTANHADO DE SEÇÃO MACIÇA, ESP. 0,60MM (2X0,60MM), COM DISTÂNCIA DE ATÉ DEZ (10) METROS DO PONTO DE DERIVAÇÃO, INCLUSIVE CAIXA DE LIGAÇÃO, SUPORTE E FIXAÇÃO DO ELETRODUTO COM ENCHIMENTO DO RASGO NA ALVENARIA/CONCRETO COM ARGAMASSA | [5 empty] | um | 3 |  |  | 156.36 | 469.08 | 199.73 |  | 599.19
7.3 | ED-50232 |  | SETOP |  | PONTO DE EMBUTIR PARA UMA(1) TOMADA PADRÃO,TRÊS(3)POLOS(2P+T/10A-COM PLACA4"X2" DEUM(1)POSTO,COM ELETRODUTO FLEXÍVEL CORRUGADO,ANTI-CHAMA,DN25MM(3/4"),EMBUTIDONAALVENARIA E CABO DE COBRE FLEXÍVEL,CLASSE5,ISOLAMENTO TIPO LSHF/ATOX,NÃO HALOGENADO,SEÇÃO2,5MM2(70°C-450/750V),COM DISTÂNCIA DE ATÉ DEZ(10) METROS DO PONTO DE DERIVAÇÃO, INCLUSIVE CAIXA DE LIGAÇÃO,SUPORTE E FIXAÇÃO DO ELETRODUTO COM ENCHIMENTO DO RASGONA ALVENARIA /CONCRETO COM ARGAMASSA | [5 empty] | um | 13 |  |  | 260.59 | 3387.67 | 332.88 |  | 4327.44
7.4 | ED-13336 |  | SETOP |  | LUMINÁRIA COMERCIAL CHANFRADA DE SOBREPOR COMPLETA, PARA UMA (1)LÂMPADA TUBULAR LED1X18W-ØT8,TEMPERATURA DA COR6500K,FORNECIMENTO E INSTALAÇÃO, INCLUSIVE BASE E LÂMPADA | [5 empty] | um | 9 |  |  | 116.57 | 1049.13 | 148.91 |  | 1340.19
7.5 | 93128 |  | sinapi |  | PONTO DE ILUMINAÇÃO RESIDENCIAL INCLUINDO INTERRUPTOR SIMPLES, CAIXA E LÉTRICA, ELETRODUTO, CABO, RASGO, QUEBRA E CHUMBAMENTO (EXCLUINDO LUMI NÁRIA E LÂMPADA). AF_01/2016 | [5 empty] | um | 5 |  |  | 125.19 | 625.95 | 159.92 |  | 799.6
7.6 | ED-49413 |  | SETOP |  | ELETRODUTO FLEXÍVEL CORRUGADO, PVC, ANTI-CHAMA, DN 20MM (1/2"), APLICADO EM ALVENARIA, INCLUSIVE RASGO | [5 empty] | M | 65 |  |  | 7.49 | 486.85 | 9.57 |  | 622.05
8 |  |  |  |  | FECHAMENTOS E GRADIS | [13 empty] | 20526.49
8.1 | ED-50991 |  | SETOP |  | FORNECIMENTO E ASSENTAMENTO DE PORTA DE ALUMÍNIO, LINHA SUPREMA ACABAMENTO ANODIZADO, TIPO CORRER, COM DUAS FOLHAS, INCLUSIVE FORNECIMENTO DE VIDRO LISO DE 4MM, FERRAGENS E ACESSÓRIOS | [5 empty] | M2 | 16.06 |  |  | 466.07 | 7485.08 | 595.36 |  | 9561.48
8.2 | ED-50916 |  | SETOP |  | PORTA METÁLICA 80 X 210 CM , INCLUINDO FECHADURA TIPO EXTERNA E FERRAGENS, CONFORME DETALHE PADRÃO ESCOLAR 4/98 VERSÃO 2005 | [5 empty] | U | 3 |  |  | 522.91 | 1568.73 | 667.97 |  | 2003.91
8.3 | ED-7576 |  | SETOP |  | FORNECIMENTO E ASSENTAMENTO DE PORTA EM ALUMÍNIO, TIPO VENEZIANA, DE ABRIR, ACABAMENTO ANODIZADO NATURAL, INCLUSIVE FECHADURA E MARCO | [5 empty] | m2 | 3.15 |  |  | 557.03 | 1754.64 | 711.55 |  | 2241.38
8.4 | ED-50982 |  | SETOP |  | PORTÃO DE FERRO PADRÃO, EM CHAPA (TIPO LAMBRI), COLOCADO COM CADEADO | [5 empty] | m2 | 8.71 |  |  | 286.73 | 2497.42 | 366.27 |  | 3190.21
8.5 | 94570 |  | sinapi |  | JANELA DE ALUMÍNIO DE CORRER COM 2 FOLHAS PARA VIDROS, COM VIDROS, BAT ENTE, ACABAMENTO COM ACETATO OU BRILHANTE E FERRAGENS. EXCLUSIVE ALIZAR E CONTRAMARCO. FORNECIMENTO E INSTALAÇÃO. AF_12/2019 | [5 empty] | m2 | 10.18 |  |  | 271.42 | 2763.06 | 346.71 |  | 3529.51
9 |  |  |  |  | PINTURA | [13 empty] | 20683.36
9.1 | ED-50514 |  | SETOP |  | PREPARAÇÃO PARA EMASSAMENTO OU PINTURA (LÁTEX/ACRÍLICA) EM PAREDE, INCLUSIVE UMA (1) DEMÃO DE SELADOR ACRÍLICO | [5 empty] | M2 | 251.62 |  |  | 5.29 | 1331.07 | 6.76 |  | 1700.95
9.2 | ED-50451 |  | SETOP |  | PINTURA ACRÍLICA EM PAREDE, DUAS (2) DEMÃOS, EXCLUSIVE SELADOR ACRÍLICO E MASSA ACRÍLICA/CORRIDA (PVA) | [5 empty] | M2 | 750.42 |  |  | 12.8 | 9605.38 | 16.35 |  | 12269.37
9.3 | ED-50493 |  | SETOP |  | PINTURA ESMALTE EM ESQUADRIA DE MADEIRA, DUAS (2) DEMÃOS, INCLUSIVE UMA (1) DEMÃO DE FUNDO NIVELADOR, EXCLUSIVE MASSA A ÓLEO | [5 empty] | M2 | 75.25 |  |  | 20.36 | 1532.09 | 26.01 |  | 1957.25
9.4 | ED-50526 |  | SETOP |  | PINTURA COM VERNIZ SINTÉTICO MARÍTIMO EM ESQUADRIAS DE MADEIRA, DUAS (2) DEMÃOS, ACABAMENTO TIPO BRILHANTE | [5 empty] | M3 | 111.85 |  |  | 19.33 | 2162.06 | 24.69 |  | 2761.58
9.5 | ED-50491 |  | SETOP |  | PINTURA ESMALTE EM ESQUADRIAS DE FERRO, DUAS (2) DEMÃOS, INCLUSIVE UMA (1) DEMÃO DE FUNDO ANTICORROSIVO | [5 empty] | M2 | 53.25 |  |  | 29.32 | 1561.29 | 37.45 |  | 1994.21
10 |  |  |  |  | DIVERSOS | [13 empty] | 11150.98
10.1 | ED-50437 |  | SETOP |  | PLANTIO DE GRAMA ESMERALDA EM PLACAS, INCLUSIVE TERRA VEGETAL E CONSERVAÇÃO POR 30 DIAS | [5 empty] | M2 | 23.05 |  |  | 27.15 | 625.81 | 34.68 |  | 799.37
10.2 | ED-50196 |  | SETOP |  | LUMINÁRIA DE EMERGÊNCIA AUTÔNOMA IE-16 COM LÂMPADA DE 8 W | [5 empty] | UM | 10 |  |  | 83.02 | 830.2 | 106.05 |  | 1060.5
10.3 | 96116 |  | sinapi |  | FORRO EM RÉGUAS DE PVC, FRISADO, PARA AMBIENTES COMERCIAIS, INCLUSIVE ESTRUTURA DE FIXAÇÃO. AF_0 | [5 empty] | m2 | 58.2 |  |  | 65.04 | 3785.33 | 83.08 |  | 4835.26
10.4 | ED-50936 |  | SETOP |  | CORRIMÃO SIMPLES EM TUBO GALVANIZADO DIN 2440, D = 1 1/2" - FIXADO EM PISO | [5 empty] | m | 11.53 |  |  | 87.93 | 1013.83 | 112.32 |  | 1295.05
10.5 | ED-50935 |  | SETOP |  | CORRIMÃO SIMPLES EM TUBO GALVANIZADO DIN 2440, D = 1 1/2" - FIXADO EM ALVENARIA | [5 empty] | m | 11.53 |  |  | 97.16 | 1120.25 | 124.11 |  | 1430.99
10.6 | ED-51001 |  | SETOP |  | SOLEIRA DE ARDÓSIA E = 2 CM | [5 empty] | m2 | 7.58 |  |  | 150.43 | 1140.26 | 192.16 |  | 1456.57
10.7 | ED-50940 |  | SETOP |  | GUARDA-CORPO EM TUBO GALVANIZADO DIN 2440 D = 2", COM SUBDIVISÕES EM TUBO DE AÇO D = 1/2", H = 1,05 M | [5 empty] | m | 13.25 |  |  | 370.03 | 4902.9 | 472.68 |  | 6263.01
10.8 | ED-51150 |  | SETOP |  | ESPELHO (60X90CM) ESP.4MM INCLUSIVE FIXAÇÃO COM PARAFUSO FINESSON - FORNECIMENTO E INSTALAÇÃO | [5 empty] | UN | 1 |  |  | 213.9 | 213.9 | 273.24 |  | 273.24
11 |  |  |  |  | LIMPEZA FINAL | [13 empty] | 900.88
11.1 | ED-50266 |  | SETOP |  | LIMPEZA FINAL PARA ENTREGA DA OBRA | [5 empty] | M2 | 120.6 |  |  | 5.85 | 705.51 | 7.47 |  | 900.88
[14 empty] | TOTAIS: | CUSTO: |  | PREÇO: |  | 179406.66
Declaro para os devidos fins que os itens apresentados neste Orçamento Discriminativo estão com os quantitativos compatíveis com os projetos / especificações técnicas que compõem a proposta do referido Contrato de Repasse e os custos unitários previstos são iguais ou inferiores à mediana do SINAPI atendendo, portanto, à Lei de Diretrizes Orçamentárias - LDO em vigor.
Responsável Técnico:KARINA ERICA DE OLIVEIRA
CAU A42262-2

## CRONOGRAMA
PREFEITURA MUNICIPAL DE PAPAGAIOS
CRONOGRAMA FÍSICO-FINANCEIRO
PREFEITURA:MUNICIPAL DE PAPAGAIOS
OBRA:REFORMA E ACRESCIMO DO PREDIO PUBLICO |  | Av.Coronel Diogo 378 390 Bairro Centro Papagaios
ITEM | ETAPAS/DESCRIÇÃO | FÍSICO/ FINANCEIRO | TOTAL ETAPAS | MÊS 1 | MÊS 2 | MÊS 3 | MÊS 4 | MÊS 5 | MÊS 6
1 | SERVIÇOS PRELIMINARES | Físico % | 100% | MÊS 1: 100%
|  | Financeiro | 4713.79 | MÊS 1: 4713.79
2 | INFRAESTRUTURA | Físico % | 100% | MÊS 1: 70%; MÊS 2: 30%
|  | Financeiro | 10839.32 | MÊS 1: 7587.524; MÊS 2: 3251.796
3 | SUPRA ESTRUTURA | Físico % | 100% | MÊS 1: 50%; MÊS 2: 50%
|  | Financeiro | 43589.02 | MÊS 1: 21794.51; MÊS 2: 21794.51
4 | COBERTURA | Físico % | 100% | MÊS 3: 50%; MÊS 4: 50%
|  | Financeiro | 36059.68 | MÊS 3: 18029.84; MÊS 4: 18029.84
5 | PISOS | Físico % | 100% | MÊS 3: 50%; MÊS 4: 50%
|  | Financeiro | 20741.86 | MÊS 3: 10370.93; MÊS 4: 10370.93
6 | INSTALAÇAO HIDRAULICA | Físico % | 100% | MÊS 3: 30%; MÊS 4: 40%; MÊS 5: 30%
|  | Financeiro | 2252.61 | MÊS 3: 675.783; MÊS 4: 901.044; MÊS 5: 675.783
7 | INSTALAÇAO ELETRICA | Físico % | 100% | MÊS 4: 50%; MÊS 5: 50%
|  | Financeiro | 7948.67 | MÊS 4: 3974.335; MÊS 5: 3974.335
8 | FECHAMENTO E GRADIS | Físico % | 100% | MÊS 4: 30%; MÊS 5: 70%
|  | Financeiro | 20526.49 | MÊS 4: 6157.947; MÊS 5: 14368.543
9 | PINTURA | Físico % | 100% | MÊS 5: 100%
|  | Financeiro | 20683.36 | MÊS 5: 20683.36
10 | DIVERSOS | Físico % | 100% | MÊS 3: 20%; MÊS 4: 40%; MÊS 5: 40%
|  | Financeiro | 11150.98 | MÊS 3: 2230.196; MÊS 4: 4460.392; MÊS 5: 4460.392
11 | LIMPEZA DE OBRA | Físico % | 100% | MÊS 5: 100%
|  | Financeiro | 900.88 | MÊS 5: 900.88
TOTAL |  | Físico % | 100% | 19% | 13.96% | 17.45% | 24.47% | 25.12% | 0%
|  | Financeiro | 179406.66 | 34095.824 | 25046.306 | 31306.749 | 43894.488 | 45063.293 | 0
Observações:
CREA