## TIPO 1 - 127V_BLOCOS
PREFEITURA MUNICIPAL DE PAPAGAIOS
Obra: CRECHE INFANTIL
Data de preço: OUTUBRO 2023
| LOCAL:AVENIDA CORONEL DIOGO SN BAIRRO MIGUEL DE CASTRO MACHADO | [6 empty] | BDI : | 28.75%
| ITEM | CÓDIGO | FONTE | DESCRIÇÃO DOS SERVIÇOS | UN. | QUANT. | CUSTO (R$) | PREÇO (R$) | VALOR (R$)
| 1 |  |  | SERVIÇOS PRELIMINARES
| 1.1 | ED-16660 | SEINFRA | FORNECIMENTO E COLOCAÇÃO DE PLACA DE OBRA EM CHAPA GALVANIZADA #26, ESP. 0,45 MM, PLOTADA COM ADESIVO VINÍLICO, AFIXADA COM REBITES 4,8X40 MM, EM ESTRUTURA METÁLICA DE METALON 20X20 MM, ESP. 1,25 MM, INCLUSIVE SUPORTE EM EUCALIPTO AUTOCLAVADO PINTADO COM TINTA PVA DUAS (2) DEMÃOS | m² | 10 | 297.88 | 383.5205 | 3835.205
| 1.2 | 98458 | SINAPI | Tapume de chapa de madeira compensada, espessura 6mm (40x2,20m) | m² | 346.44 | 189.38 | 243.8268 | 84471.3393
| 1.3 | ED-16342 | SEINFRA | Ligação provisória de energia elétrica aérea monofásica 50A com poste de concreto; inclusive cabeamento, caixa de proteção para medidor e aterramento | un | 1 | 327.92 | 422.197 | 422.197
| 1.4 | 93214 | SINAPI | Instalação provisória de água EXECUÇÃO DE RESERVATÓRIO ELEVADO DE ÁGUA (1000 LITROS) EM CANTEIRO DE OBRA, APOIADO EM ESTRUTURA DE MADEIRA. | un | 1 | 8477.14 | 10914.3177 | 10914.3177
| 1.5 | ED-16341 | SEINFRA | LIGAÇÃO PROVISÓRIA DE ÁGUA E ESGOTO PARA CONTAINER ( ESCRITÓRIO DE OBRA) | un | 1 | 295.77 | 380.8039 | 380.8039
| 1.6 | 93212 | SINAPI | Execução de sanitário e vestiário em canteiro de obra, inclusive instalação e aparelhos | m² | 2.52 | 1102.25 | 1419.1469 | 3576.2501
| 1.7 | 93207 | SINAPI | Barracão para escritório de obra porte pequeno s=20,00m² | m² | 20 | 1258.21 | 1619.9454 | 32398.9075
| 1.8 | 93584 | SINAPI | Barracão provisório para deposito | m² | 20 | 1038.47 | 1337.0301 | 26740.6025
| 1.9 | ED-17989 | SEINFRA | Locação da obra (execução de gabarito) | m² | 1514.3 | 58.85 | 75.7694 | 114737.5646
| 1.10 | 98525 | SINAPI | Limpeza mecanizada de terreno com remoção de camada vegetal | m² | 2400 | 0.37 | 0.47637 | 1143.3
| 1.11 | RO-41596 | SEINFRA | Muro de arrimo em concreto, tipo OC.MA-01 (Execução, incluindo fornecimento e transporte de todos os materiais) | m3 | 12.61 | 768.46 | 989.3922 | 12476.2363
| 1.12 | ED-51100 | SEINFRA | CORTE E DESATERRO MECÂNICO PARA REGULARIZAÇÃO, COM TRATOR DE ESTEIRA, INCLUSIVE ARRASTAMENTO NIVELADO, AFASTAMENTO E EMPILHAMENTO, EXCLUSIVE CARGA, TRANSPORTE E DESCARGA | m3 | 3505 | 3.81 | 4.9054 | 17193.3394
[8 empty] | subtotal | 308290.0632
| 2 |  |  | MOVIMENTO DE TERRA PARA FUNDAÇÕES
| 2.1 |  |  | EDIFICAÇÃO
| 2.1.1 | 94319 | SINAPI | Aterro apiloado em camadas de 0,20 m com material argilo - arenoso (entre baldrames) | m³ | 274.13 | 100.61 | 129.5354 | 35509.5323
| 2.1.2 | 93358 | SINAPI | Escavação manual de valas em qualquer terreno exceto rocha até h= 2,0m | m³ | 270.47 | 67.25 | 86.5844 | 23418.4759
| 2.1.3 | 225 | SINAPI | Regularização e compactação do fundo de valas | m² | 142.18 | 5.15 | 5.4375 | 773.1037
| 2.1.4 | 93382 | SINAPI | Reaterro manual de valas com compactação mecanizada | m³ | 205.16 | 27.31 | 35.1616 | 7213.759
| 2.2 |  |  | MURETA E ABRIGO GÁS
| 2.2.1 | 93358 | SINAPI | Escavação manual de valas em qualquer terreno exceto rocha até h=2,0 m | m³ | 15.59 | 67.25 | 86.5844 | 1349.8504
| 2.2.2 | 225 | SINAPI | Regularização e compactação do fundo de valas | m² | 12.95 | 5.15 | 6.6306 | 85.8666
| 2.2.3 | 93382 | SINAPI | Reaterro manual de valas com compactação mecanizada | m³ | 11.41 | 27.31 | 35.1616 | 401.1941
| 2.3 |  |  | CASTELO D'ÁGUA
| 2.3.1 | 93358 | SINAPI | Escavação manual de valas em qualquer terreno exceto rocha até h=2,0 m | m³ | 10.09 | 67.25 | 86.5844 | 873.6363
| 2.3.2 | 225 | SINAPI | Regularização e compactação do fundo de valas | m² | 12.96 | 5.15 | 6.6306 | 85.9329
| 2.3.3 | 93382 | SINAPI | Reaterro manual de valas com compactação mecanizada | m³ | 2.31 | 27.31 | 35.1616 | 81.2234
[8 empty] | subtotal | 69792.5747
| 3 |  |  | FUNDAÇÕES
| 3.1 |  |  | CONCRETO ARMADO PARA FUNDAÇÕES - BLOCOS
| 3.1.1 | 100896 | SINAPI | Estaca escavada mecanicamente com 20 cm de diametro, sem armação | m | 199.5 | 64.65 | 83.2369 | 16605.7566
| 3.1.2 | 100897 | SINAPI | Estaca escavada mecanicamente com 40 cm de diametro, sem armação | m | 199.5 | 130.03 | 167.4136 | 33399.0182
| 3.1.3 | 96619 | SINAPI | Lastro de concreto não-estrutural, espessura 5cm - fundo de vala | m² | 42.29 | 30.23 | 38.9211 | 1645.9744
| 3.1.4 | 96535 | SINAPI | Forma de madeira em tábuas para fundações, com reaproveitamento | m² | 161.06 | 160.02 | 206.0258 | 33182.5073
| 3.1.5 | 92919 | SINAPI | Armação de aço CA-50 Ø 10mm; incluso fornecimento, corte, dobra e colocação | kg | 493.91 | 12.5 | 16.0938 | 7948.8641
| 3.1.6 | 92921 | SINAPI | Armação de aço CA-50 Ø 12,5mm; incluso fornecimento, corte, dobra e colocação | kg | 273.43 | 10.43 | 13.4286 | 3671.7889
| 3.1.7 | 92915 | SINAPI | Armação de aço CA-60 Ø 5,0mm; incluso fornecimento, corte, dobra e colocação | kg | 374.17 | 16.22 | 20.8832 | 7813.8857
| 3.1.8 | 96558 | SINAPI | Concreto Bombeado fck= 25MPa; incluindo preparo, lançamento e adensamento | m³ | 25.35 | 776.85 | 1000.1944 | 25354.9274
| 3.2 |  |  | CONCRETO ARMADO PARA FUNDAÇÕES - VIGAS BALDRAMES
| 3.2.1 | 95241 | SINAPI | Lastro de concreto não-estrutural, espessura 5cm - fundo de vala | m² | 99.89 | 29.14 | 37.5177 | 3747.648
| 3.2.2 | 83534 | SINAPI | Lastro de concreto não-estrutural, espessura 7cm, com impermeabilizante - entre baldrames | m³ | 95.94 | 210.58 | 271.1218 | 26011.4207
| 3.2.3 | 96536 | SINAPI | Forma de madeira em tábuas para fundações, com reaproveitamento | m² | 593.99 | 89.9 | 115.7463 | 68752.115
| 3.2.4 | 92916 | SINAPI | Armação de aço CA-50 Ø 6,3mm; incluso fornecimento, corte, dobra e colocação | kg | 0.17 | 15.18 | 19.5442 | 3.3225
| 3.2.5 | 92917 | SINAPI | Armação de aço CA-50 Ø 8mm; incluso fornecimento, corte, dobra e colocação | kg | 804.86 | 14.1 | 18.1537 | 14611.2272
| 3.2.6 | 92919 | SINAPI | Armação de aço CA-50 Ø 10mm; incluso fornecimento, corte, dobra e colocação | kg | 88.18 | 12.5 | 16.0938 | 1419.1469
| 3.2.7 | 92921 | SINAPI | Armação de aço CA-50 Ø 12,5mm; incluso fornecimento, corte, dobra e colocação | kg | 24.33 | 10.43 | 13.4286 | 326.7184
| 3.2.8 | 92915 | SINAPI | Armação de aço CA-60 Ø 5,0mm; incluso fornecimento, corte, dobra e colocação | kg | 405.01 | 16.22 | 20.8832 | 8457.9251
| 3.2.9 | 96557 | SINAPI | Concreto Bombeado fck= 25MPa; incluindo preparo, lançamento e adensamento | m³ | 39.96 | 770.43 | 991.9286 | 39637.4679
| 3.3 |  |  | FUNDAÇÃO DO CASTELO D'ÁGUA
| 3.3.1 | 98228 | SINAPI | Estaca escavada mecanicamente com 25 cm de diametro, sem armação | m | 63 | 64.65 | 83.2369 | 5243.9231
| 3.3.2 | 95601 | SINAPI | Arrasamento mecanico de estaca de concreto armado, diametros de até 40 cm | un | 9 | 14.01 | 18.0379 | 162.3409
| 3.3.3 | 95241 | SINAPI | Lastro de concreto não-estrutural, espessura 5cm | m² | 12.96 | 29.14 | 37.5177 | 486.23
| 3.3.4 | 96534 | SINAPI | Forma de madeira em tábuas para fundações, com reaproveitamento | m² | 8.64 | 101.78 | 131.0418 | 1132.2007
| 3.3.5 | 92919 | SINAPI | Armação de aço CA-50 Ø 10mm; incluso fornecimento, corte, dobra e colocação | kg | 238.29 | 12.5 | 16.0938 | 3834.9797
| 3.3.6 | 92921 | SINAPI | Armação de aço CA-50 Ø 12,5mm; incluso fornecimento, corte, dobra e colocação | kg | 199.34 | 10.43 | 13.4286 | 2676.8621
| 3.3.7 | 92924 | SINAPI | Armação de aço CA-50 Ø 25mm; incluso fornecimento, corte, dobra e colocação | kg | 18.49 | 11.17 | 14.3814 | 265.9116
| 3.3.8 | 92915 | SINAPI | Armação de aço CA-60 Ø 4,2mm; incluso fornecimento, corte, dobra e colocação | kg | 23.54 | 16.22 | 20.8832 | 491.5917
| 3.3.9 | 96558 | SINAPI | Concreto Bombeado fck= 25MPa; incluindo preparo, lançamento e adensamento | m³ | 7.78 | 776.85 | 1000.1944 | 7781.5122
| 3.4 |  |  | ABRIGO DE GÁS - BLOCOS
| 3.4.1 | 98230 | SINAPI | Estaca escavada mecanicamente com 30 cm de diametro, sem armação | m | 21 | 130.03 | 167.4136 | 3515.6861
| 3.4.2 | 95241 | SINAPI | Lastro de concreto não-estrutural, espessura 5 cm | m² | 1.5 | 29.14 | 37.5177 | 56.2766
| 3.4.3 | 96534 | SINAPI | Forma de madeira em tábuas para fundações, com reaproveitamento | m² | 6 | 101.78 | 131.0418 | 786.2505
| 3.4.4 | 92915 | SINAPI | Armação de aço CA-60 Ø 5,0mm; incluso fornecimento, corte, dobra e colocação | kg | 12.23 | 16.22 | 20.8832 | 255.4021
| 3.4.5 | 96558 | SINAPI | Concreto Bombeado fck= 25MPa; incluindo preparo, lançamento e adensamento | m³ | 0.75 | 776.85 | 1000.1944 | 750.1458
| 3.5 |  |  | MURETA E ABRIGO DE GÁS - VIGAS BALDRAME
| 3.5.1 | 95241 | SINAPI | Lastro de concreto não-estrutural, espessura 5cm | m² | 11.45 | 29.14 | 37.5177 | 429.5782
| 3.5.2 | 83534 | SINAPI | Lastro de concreto não-estrutural, espessura 7cm, com impermeabilizante - entre baldrames | m³ | 1.48 | 210.58 | 271.1218 | 401.2602
| 3.5.3 | 96536 | SINAPI | Forma de madeira em tábuas para fundações, com reaproveitamento | m² | 36.64 | 89.9 | 115.7463 | 4240.9426
| 3.5.4 | 92917 | SINAPI | Armação de aço CA-50 Ø 8mm; incluso fornecimento, corte, dobra e colocação | kg | 78.87 | 14.1 | 18.1537 | 1431.7863
| 3.5.5 | 92915 | SINAPI | Armação de aço CA-60 Ø 5,0mm; incluso fornecimento, corte, dobra e colocação | kg | 8.43 | 16.22 | 20.8832 | 176.0458
| 3.5.6 | 96558 | SINAPI | Concreto Bombeado fck= 25MPa; incluindo preparo, lançamento e adensamento | m³ | 3.44 | 776.85 | 1000.1944 | 3440.6687
[8 empty] | subtotal | 330149.3093
| 4 |  |  | SUPERESTRUTURA
| 4.1 |  |  | CONCRETO ARMADO - PILARES
| 4.1.1 | 92434 | SINAPI | Montagem e desmontagem de forma para pilares, em chapa de madeira compensada plastificada com reaproveitamento | m² | 510.21 | 56.28 | 72.4605 | 36970.0717
| 4.1.2 | 92778 | SINAPI | Armação de aço CA-50 Ø 10mm; incluso fornecimento, corte, dobra e colocação | kg | 1057.5 | 12.5 | 16.0938 | 17019.1406
| 4.1.3 | 92779 | SINAPI | Armação de aço CA-50 Ø 12,5mm; incluso fornecimento, corte, dobra e colocação | kg | 657.88 | 10.43 | 13.4286 | 8834.4238
| 4.1.4 | 92775 | SINAPI | Armação de aço CA-60 Ø 5,0mm; incluso fornecimento, corte, dobra e colocação | kg | 627.66 | 16.22 | 20.8832 | 13107.5807
| 4.1.5 | 92722 | SINAPI | Concreto Bombeado fck= 25MPa; incluindo preparo, lançamento e adensamento | m³ | 28.15 | 683.31 | 683.5975 | 19243.2696
| 4.2 |  |  | CONCRETO ARMADO - VIGAS
| 4.2.1 | 92471 | SINAPI | Montagem e desmontagem de forma para vigas, em chapa de madeira compensada plastificada com reaproveitamento | m² | 597.12 | 87.01 | 112.0254 | 66892.5919
| 4.2.2 | 92777 | SINAPI | Armação de aço CA-50 Ø 8mm; incluso fornecimento, corte, dobra e colocação | kg | 1058.64 | 14.1 | 18.1537 | 19218.2859
| 4.2.3 | 92778 | SINAPI | Armação de aço CA-50 Ø 10mm; incluso fornecimento, corte, dobra e colocação | kg | 62.37 | 12.5 | 16.0938 | 1003.7672
| 4.2.4 | 92779 | SINAPI | Armação de aço CA-50 Ø 12,5mm; incluso fornecimento, corte, dobra e colocação | kg | 7.16 | 10.43 | 13.4286 | 96.149
| 4.2.5 | 92775 | SINAPI | Armação de aço CA-60 Ø 5,0mm; incluso fornecimento, corte, dobra e colocação | kg | 571.09 | 16.22 | 20.8832 | 11926.2152
| 4.2.6 | 92726 | SINAPI | Concreto Bombeado fck= 25MPa; incluindo preparo, lançamento e adensamento | m³ | 40.3 | 683.31 | 879.7616 | 35454.3935
| 4.3 |  |  | CONCRETO ARMADO PARA VERGAS
| 4.3.1 | 93183 | SINAPI | Verga e contraverga pré-moldada fck= 20MPa, seção 10x10cm | m | 216.92 | 78.03 | 100.4636 | 21792.5695
| 4.4 |  |  | CONCRETO ARMADO - MURETA - PILARES
| 4.4.1 | 92434 | SINAPI | Montagem e desmontagem de forma para pilares, em chapa de madeira compensada plastificada com reaproveitamento | m² | 16.02 | 87.01 | 112.0254 | 1794.6465
| 4.4.2 | 92777 | SINAPI | Armação de aço CA-50 Ø 8mm; incluso fornecimento, corte, dobra e colocação | kg | 41.19 | 16.22 | 20.8832 | 860.1811
| 4.4.3 | 92775 | SINAPI | Armação de aço CA-60 Ø 5,0mm; incluso fornecimento, corte, dobra e colocação | kg | 9.13 | 14.1 | 18.1537 | 165.7437
| 4.4.4 | 92722 | SINAPI | Concreto Bombeado fck= 25MPa; incluindo preparo, lançamento e adensamento | m³ | 0.66 | 683.31 | 879.7616 | 580.6427
| 4.5 |  |  | CONCRETO ARMADO -CASA DE GÁS - PILARES, VIGAS E LAJE |  |  |  |  | 0
| 4.5.1 | 92434 | SINAPI | Montagem e desmontagem de forma para pilares, em chapa de madeira compensada plastificada com reaproveitamento | m² | 22.66 | 56.28 | 72.4605 | 1641.9549
| 4.5.2 | 92776 | SINAPI | Armação de aço CA-50 Ø 6,3mm; incluso fornecimento, corte, dobra e colocação | kg | 18.52 | 12.73 | 22.1799 | 410.7713
| 4.5.3 | 92777 | SINAPI | Armação de aço CA-50 Ø 8mm; incluso fornecimento, corte, dobra e colocação | kg | 19.5 | 16.22 | 20.8832 | 407.2234
| 4.5.4 | 92778 | SINAPI | Armação de aço CA-50 Ø 10mm; incluso fornecimento, corte, dobra e colocação | kg | 33.61 | 17.35 | 22.3381 | 750.7844
| 4.5.5 | 92775 | SINAPI | Armação de aço CA-60 Ø 5,0mm; incluso fornecimento, corte, dobra e colocação | kg | 19.23 | 14.1 | 18.1537 | 349.0966
| 4.5.6 | 92722 | SINAPI | Concreto Bombeado fck= 25MPa; incluindo preparo, lançamento e adensamento | m³ | 1.46 | 683.31 | 879.7616 | 1284.452
[6 empty] | Subtotal |  |  | 259803.9552
0
| 5 |  |  | SISTEMA DE VEDAÇÃO VERTICAL |  |  |  |  | 0
| 5.1 |  |  | ELEMENTOS VAZADOS |  |  |  |  | 0
| 5.1.1 | 73937/1 | SINAPI | Cobogó de concreto (elemento vazado) - (6x40x40cm) assentado com argamassa traço 1:4 (cimento, areia) | m² | 6.1 | 141 | 181.5375 | 1107.3787
| 5.2 |  |  | ALVENARIA DE VEDAÇÃO |  |  |  |  | 0
| 5.2.1 | 87489 | SINAPI | Alvenaria de vedação de 1/2 vez em tijolos cerâmicos (dimensões nominais: 39x19x09); assentamento em argamassa no traço 1:2:8 (cimento, cal e areia) para parede interna | m² | 1015.65 | 66.07 | 85.0651 | 86396.3942
| 5.2.2 | 87519 | SINAPI | Alvenaria de vedação de 1 vez em tijolos cerâmicos de 08 furos (dimensões nominais: 19x19x09); assentamento em argamassa no traço 1:2:8 (cimento, cal e areia) para sóculos | m² | 16.86 | 66.07 | 85.0651 | 1434.198
| 5.2.3 | 87491 | SINAPI | Alvenaria de vedação horizontal em tijolos cerâmicos dimensões nominais: 14x19x39; assentamento em argamassa no traço 1:2:8 (cimento, cal e areia) para parede externa | m² | 710.21 | 85.62 | 110.2357 | 78290.532
| 5.2.4 | 72132 | SINAPI | Alvenaria em tijolos maciços 5x10x20 cm (espessura 10cm), acentamento com argamassa no traço 1:2:8 (cimento, cal e areia) | m² | 13.02 | 126.11 | 162.3666 | 2114.0135
| 5.2.5 | 93202 | SINAPI | Encunhamento (aperto de alvenaria) em tijolo cerâmicos maciços 5x10x20cm 1 vez (esp. 20cm), assentamento c/ argamassa traço1:6 (cimento e areia) | m | 536.28 | 24.3 | 31.2863 | 16778.1902
| 5.2.6 | C4070 | SEINFRA | Divisória de banheiros e sanitários em granito com espessura de 2cm polido assentado com argamassa traço 1:4 | m² | 15.72 | 624.32 | 803.812 | 12635.9246
| 5.2.7 | 96361 | SINAPI | Fechamento de shafts com placas de gesso acartonado | m² | 7.2 | 148.19 | 190.7946 | 1373.7213
| 5.3 |  |  | ALVENARIA DA MURETA |  |  |  |  | 0
| 5.3.1 | 87491 | SINAPI | Alvenaria de vedação horizontal em tijolos cerâmicos dimensões nominais: 14x19x39; assentamento em argamassa no traço 1:2:8 (cimento, cal e areia) | m² | 42.84 | 131.1 | 168.7912 | 7231.0172
[8 empty] | subtotal | 207361.3697
| 6 |  |  | ESQUADRIAS
| 6.1 |  |  | PORTAS DE MADEIRA
| 6.1.1 | 90842 | SINAPI | Porta de Madeira - PM1 - 70x210, incluso ferragens e fechadura, conforme projeto de esquadrias | un | 10 | 983.69 | 1266.5009 | 12665.0088
| 6.1.2 |  | CPU | Porta de Madeira - PM2 - 80x210, com veneziana, incluso ferragens e fechadura, conforme projeto de esquadrias | un | 5 | 1115 | 1435.5625 | 7177.8125
| 6.1.3 | 90843 | SINAPI | Porta de Madeira - PM3 - 82x210, incluso ferragens e fechadura, conforme projeto de esquadrias | un | 6 | 1028.52 | 1324.2195 | 7945.317
| 6.1.4 | 90843 | SINAPI | Porta de Madeira - PM4 - 80x210, incluso ferragens e fechadura, conforme projeto de esquadrias | un | 4 | 1028 | 1323.55 | 5294.2
| 6.1.5 |  | CPU | Porta de Madeira - PM5 - 82 cm x 210 cm com visor, incluso ferragens e fechadura, conforme projeto de esquadrias | un | 10 | 1108 | 1426.55 | 14265.5
| 6.1.6 |  | CPU | Porta de compesando de madeira - PM6 - 60x100, folha lisa revestida com laminado melamínico, incluso ferragens, conforme projeto de esquadrias | un | 8 | 780 | 1004.25 | 8034
| 6.2 |  |  | FERRAGENS E ACESSÓRIOS |  |  |  |  | 0
| 6.2.1 | 74046/2 | SINAPI | Fechadura de embutir completa, tipo tarjeta livre-ocupado | un | 8 | 140.12 | 180.4045 | 1443.236
| 6.2.2 | 100866 | SINAPI | Barra de apoio 60 cm, aço inox polido, Deca ou equivalente - PM3 e PM5 | un | 14 | 346.64 | 446.299 | 6248.186
| 6.2.3 |  | CPU | Chapa metalica (alumínio) 0,80m x 0,4m, e= 1mm para as portas | m² | 19.2 | 434.14 | 558.9552 | 10731.9408
| 6.3 |  |  | PORTAS EM ALUMÍNIO |  |  |  |  | 0
| 6.3.1 |  | CPU | Porta de abrir - PA1 - 100x210 em chapa de alumínio com veneziana e vidro mini boreal- conforme projeto de esquadrias, inclusive ferragens e vidro | m² | 2.1 | 1450 | 1866.875 | 3920.4375
| 6.3.2 |  | CPU | Porta de abrir - PA2 - 80x210 em chapa de alumínio com veneziana e vidro mini boreal- conforme projeto de esquadrias, inclusive ferragens e vidro | m² | 1.68 | 1260 | 1622.25 | 2725.38
| 6.3.3 |  | CPU | Porta de abrir - PA3 - 160x210 em chapa de alumínio com veneziana- conforme projeto de esquadrias, inclusive ferragens e vidro | m² | 6.72 | 1952 | 2513.2 | 16888.704
| 6.3.4 | 100702 | SINAPI | Porta de correr - PA4 - 450x270 conforme projeto de esquadrias, inclusive ferragens e vidro liso incolor, espessura 8mm | m² | 143.1 | 401.71 | 517.2016 | 74011.5525
| 6.3.5 | 100702 | SINAPI | Porta de correr - PA5 - 240x210 - conforme projeto de esquadrias, inclusive ferragens e vidro liso incolor, espessura 8mm | m² | 5.04 | 401.71 | 517.2016 | 2606.6962
| 6.3.6 | 91341 | SINAPI | Porta de abrir - PA6 - 120x170 - veneziana- conforme projeto de esquadrias, inclusive ferragens | m² | 4.08 | 549.16 | 707.0435 | 2884.7375
| 6.3.7 | 91341 | SINAPI | Porta de abrir - PA7 - 160+90x210 - veneziana- conforme projeto de esquadrias, inclusive ferragens | m² | 5.25 | 549.16 | 707.0435 | 3711.9784
| 6.4 |  |  | PORTAS DE VIDRO - PV |  |  |  |  | 0
| 6.4.1 | 73838/1 | SINAPI | Porta de Vidro temperado - PV1 - 175x230, com ferragens, conforme projeto de esquadrias | un | 1 | 419.2 | 539.72 | 539.72
| 6.4.2 | 73838/1 | SINAPI | Porta de Vidro temperado - PV2 - 175x230, de abir,com ferragens, conforme projeto de esquadrias | un | 1 | 419.2 | 539.72 | 539.72
| 6.4.3 | 72120 | SINAPI | Bandeiras fixas de vidro 175x35 para porta PV2, conforme projeto de esquadria | m² | 3.53 | 321 | 413.2875 | 1458.9049
| 6.5 |  |  | JANELAS DE ALUMÍNIO - JA |  |  |  |  | 0
| 6.5.1 | 94559 | SINAPI | Janela de Alumínio - JA-01, 70x125, completa conforme projeto de esquadrias - Guilhotina | m² | 1.75 | 794.95 | 1023.4981 | 1791.1217
| 6.5.2 | 94559 | SINAPI | Janela de Alumínio - JA-02, 110x145, completa conforme projeto de esquadrias - Guilhotina | m² | 1.6 | 749.95 | 975.17 | 1560.272
| 6.5.3 | 100674 | SINAPI | Janela de Alumínio - JA-03, 140x115, completa conforme projeto de esquadrias - Fixa | m² | 3.22 | 529.8 | 682.1175 | 2196.4183
| 6.5.4 | 94559 | SINAPI | Janela de Alumínio - JA-04, 140x145, completa conforme projeto de esquadrias - Guilhotina | m² | 2.03 | 794.95 | 975.17 | 1979.5951
| 6.5.5 | 100674 | SINAPI | Janela de Alumínio - JA-05, 200x105, completa conforme projeto de esquadrias - Fixa | m² | 2.16 | 529.8 | 649.91 | 1403.8056
| 6.5.6 | 94569 | SINAPI | Janela de Alumínio - JA-06, 210x50, completa conforme projeto de esquadrias - Maxim-ar - incluso vidro liso incolor, espessura 6mm | m² | 2.1 | 500.63 | 644.5611 | 1353.5784
| 6.5.7 | 94569 | SINAPI | Janela de Alumínio - JA-07, 210x75, completa conforme projeto de esquadrias - Maxim-ar - incluso vidro liso incolor, espessura 6mm | m² | 12.6 | 500.63 | 614.12 | 7737.912
| 6.5.8 | 94569 | SINAPI | Janela de Alumínio - JA-08, 210x100, completa conforme projeto de esquadrias - Maxim-ar - incluso vidro liso incolor, espessura 6mm | m² | 6.3 | 500.63 | 614.12 | 3868.956
| 6.5.9 | 94569 | SINAPI | Janela de Alumínio - JA-09, 210x150, completa conforme projeto de esquadrias - Maxim-ar - incluso vidro liso incolor, espessura 6mm | m² | 18.9 | 500.63 | 614.12 | 11606.868
| 6.5.10 | 94569 | SINAPI | Janela de Alumínio - JA-10, 140x150, completa conforme projeto de esquadrias - Maxim-ar - incluso vidro liso incolor, espessura 6mm | m² | 2.1 | 500.63 | 614.12 | 1289.652
| 6.5.11 | 94569 | SINAPI | Janela de Alumínio - JA-11, 140x75, completa conforme projeto de esquadrias - Maxim-ar - incluso vidro liso incolor, espessura 6mm | m² | 6.3 | 500.63 | 614.12 | 3868.956
| 6.5.12 | 94569 | SINAPI | Janela de Alumínio - JA-12, 420x50, completa conforme projeto de esquadrias - Maxim-ar - incluso vidro liso incolor, espessura 6mm | m² | 8.4 | 500.63 | 614.12 | 5158.608
| 6.5.13 | 94569 | SINAPI | Janela de Alumínio - JA-13, 420x150, completa conforme projeto de esquadrias - Maxim-ar - incluso vidro liso incolor, espessura 6mm | m² | 12.6 | 500.63 | 614.12 | 7737.912
| 6.5.14 | 94569 | SINAPI | Janela de Alumínio - JA-14, 560x100, completa conforme projeto de esquadrias - Maxim-ar - incluso vidro liso incolor, espessura 6mm | m² | 33.6 | 500.63 | 614.12 | 20634.432
| 6.5.15 | 94569 | SINAPI | Janela de Alumínio - JA-15, 560x150, completa conforme projeto de esquadrias - Maxim-ar -incluso vidro liso incolor, espessura 6mm | m² | 16.8 | 500.63 | 614.12 | 10317.216
| 6.5.16 | 100674 | SINAPI | Janela de Alumínio - JA-16, 160x0,85, completa conforme projeto de esquadrias - Fixa | m² | 5.44 | 529.8 | 649.91 | 3535.5104
| 6.5.17 |  | CPU | Tela de nylon de proteção- fixada na esquadria | m² | 19.38 | 63 | 81.1125 | 1571.9602
| 6.6 |  |  | VIDROS |  |  |  |  | 0
| 6.6.1 | 72118 | SINAPI | Vidro liso temperado incolor, espessura 6mm para janelas | m² | 16.2 | 184.32 | 237.312 | 3844.4544
| 6.6.2 | 72120 | SINAPI | Box em vidro temperado incolor, 10mm, com altura de 1,80m | m² | 7.2 | 496.56 | 639.321 | 4603.1112
| 6.6.3 | 72120 | SINAPI | Divisória em vidro temperado, jateado, 10mm com porta de correr | m² | 3.57 | 496.56 | 609.13 | 2174.5941
| 6.6.4 | 85005 | SINAPI | Espelho cristal esp. 4mm sem moldura de madeira | m² | 16.9 | 125.56 | 161.6585 | 2732.0286
| 6.7 |  |  | ESQUADRIA - GRADIL METÁLICO |  |  |  |  | 0
| 6.7.1 |  | CPU | Gradil metalico e tela de aço galvanizado, inclusive pintura (GR1, GR2, GR3, GR4) | m² | 69.79 | 549.41 | 707.3654 | 49367.0295
| 6.7.2 |  | CPU | Portão de abrir em chapa de aço perfurada, inclusive pintura (PF1 e PF2) | m² | 20.52 | 400.98 | 516.2618 | 10593.6911
| 6.7.3 |  | CPU | Fechamento com chapa de aço perfurada, inclusive perfis metálicos para suporte e pintura | m² | 164.44 | 178.61 | 229.9604 | 37814.6841
| 6.7.4 |  | CPU | Portão de abrir com gradil metálico e tela de aço galvanizado, inclusive pintura | m² | 13.5 | 525 | 675.9375 | 9125.1562
[8 empty] | subtotal | 390960.5551
| 7 |  |  | SISTEMAS DE COBERTURA
| 7.1 |  | CPU | Estrutura steel frame metalica em tesouras | m² | 1451.75 | 280.35 | 360.9506 | 524010.0698
| 7.2 |  | CPU | Telha Sanduiche metalica com preenchimento em PIR 30mm, 0,5 x 0,43mm | m² | 1402.03 | 140.65 | 181.0869 | 253889.2314
| 7.3 | C0993 | SEINFRA | Cumeeira em perfil ondulado de aço zincado | m | 83.13 | 82.31 | 105.9741 | 8809.629
| 7.4 | 94228 | SINAPI | Calha em chapa metalica Nº 22 desenvolvimento de 63 cm | m² | 115.14 | 97.54 | 125.5828 | 14459.5978
| 7.5 | 94231 | SINAPI | Rufo em chapa de aço galvanizado nr. 24, desenvolvimento 73 cm | m | 139.8 | 56.72 | 73.027 | 10209.1746
| 7.6 | 94231 | SINAPI | Rufo em chapa de aço galvanizado nr. 24, desenvolvimento 39 cm | m | 66.15 | 56.72 | 69.58 | 4602.717
| 7.7 | 94231 | SINAPI | Rufo em chapa de aço galvanizado nr. 24, desenvolvimento 32 cm | m | 108.8 | 56.72 | 69.58 | 7570.304
| 7.8 | 71623 | SINAPI | Pingadeira ou chapim em concreto aparente desempenado | m | 266 | 125.72 | 161.8645 | 43055.957
[8 empty] | subtotal | 866606.6806
0
| 8 |  |  | IMPERMEABILIZAÇÃO |  |  |  |  | 0
| 8.1 | 74106/1 | SINAPI | Impermeabilização com tinta betuminosa em fundações (vigas baldrames) | m² | 630.63 | 97.28 | 125.248 | 78985.1462
| 8.2 | 98560 | SINAPI | Impermeabilização com argamassa e aditivo impermeabilizante e=2cm em áreas molhadas | m² | 211.5 | 44.41 | 57.1779 | 12093.1206
[6 empty] | Subtotal |  |  | 91078.2668
0
| 9 |  |  | REVESTIMENTOS INTERNO E EXTERNO |  |  |  |  | 0
| 9.1 |  |  | EDIFICAÇÃO |  |  |  |  | 0
| 9.1.1 | 87878 | SINAPI | Chapisco de aderência em paredes internas, externas, vigas, platibanda e calhas | m² | 4084.95 | 4.27 | 5.4976 | 22457.5232
| 9.1.2 | 87535 | SINAPI | Emboço para paredes internas traço 1:2:9 - preparo manual - espessura 2,0 cm | m² | 2783 | 29.94 | 38.5478 | 107278.3883
| 9.1.3 | 87792 | SINAPI | Emboço paulista para paredes externas traço 1:2:9 - preparo manual - espessura 2,5 cm | m² | 1301.95 | 36.24 | 46.659 | 60747.6851
| 9.1.4 | 87543 | SINAPI | Reboco para paredes internas, externas, pórticos, vigas, traço 1:4,5 - espessura 0,5 cm | m² | 1909.34 | 32.33 | 41.6249 | 79476.0388
| 9.1.5 | 87273 | SINAPI | Revestimento cerâmico de paredes PEI IV- cerâmica 30 x 40 cm - incl. rejunte - conforme projeto - branca | m² | 671.71 | 62.13 | 79.9924 | 53731.6782
| 9.1.6 | 87265 | SINAPI | Revestimento cerâmico de paredes PEI IV - cerâmica 10 x 10 cm - incl. rejunte - conforme projeto - azul | m² | 8.3 | 55.72 | 71.7395 | 595.4379
| 9.1.7 | 87265 | SINAPI | Revestimento cerâmico de paredes PEI IV - cerâmica 10 x 10 cm - incl. rejunte - conforme projeto - vermelha | m² | 8.78 | 55.72 | 68.35 | 600.113
| 9.1.8 | 87265 | SINAPI | Revestimento cerâmico de paredes PEI IV - cerâmica 10 x 10 cm - incl. rejunte - conforme projeto - branco | m² | 17.25 | 55.72 | 68.35 | 1179.0375
| 9.1.9 | 87265 | SINAPI | Revestimento cerâmico de paredes PEI IV - cerâmica 10 x 10 cm - incl. rejunte - conforme projeto - amarelo | m² | 166.07 | 55.72 | 68.35 | 11350.8845
| 9.1.10 | 73886/1 | SINAPI | Roda meio em madeira (largura=10cm) | m | 238.6 | 46 | 59.225 | 14131.085
| 9.1.11 | C4294 | SEINFRA | Forro de gesso acartonado estruturado - montagem e instalação | m² | 495.39 | 65 | 83.6875 | 41457.9506
| 9.1.12 | C4479 | SEINFRA | Forro em fibra mineral removível (1250x625x16mm) apoiado sobre perfil metálico "T" invertido 24mm | m² | 734.92 | 107.92 | 138.947 | 102114.9292
| 9.2 |  |  | MURETA |  |  |  |  | 0
| 9.2.1 | 87878 | SINAPI | Chapisco de aderência em paredes internas, externas, vigas, platibanda e calhas | m² | 91.79 | 4.27 | 5.4976 | 504.627
| 9.2.2 | 87792 | SINAPI | Emboço paulista para paredes externas traço 1:2:9 - preparo manual - espessura 2,5 cm | m² | 91.79 | 36.24 | 46.659 | 4282.8296
[6 empty] | Subtotal |  |  | 499908.2079
0
| 10 |  |  | SISTEMAS DE PISOS |  |  |  |  | 0
| 10.1 |  |  | PAVIMENTAÇÃO INTERNA |  |  |  |  | 0
| 10.1.1 | 87630 | SINAPI | Contrapiso de concreto não-estrutural, espessura 3cm e preparo mecânico | m² | 954.7 | 37.2 | 47.895 | 45725.3565
| 10.1.2 | 87620 | SINAPI | Camada regularizadora traço 1:4 (cimento e areia) espessura 2cm | m² | 286.79 | 28.99 | 37.3246 | 10704.3292
| 10.1.3 | 98679 | SINAPI | Piso cimentado desempenado com acabamento liso espessura 2,0cm com junta plastica acabada 1,2m - solários, varandas e pátio coberto | m² | 382.52 | 34.49 | 44.4059 | 16986.1353
| 10.1.4 | 72815 | SINAPI | Pintura de base epoxi sobre piso | m² | 23.72 | 62.3 | 80.2112 | 1902.6108
| 10.1.5 | 87251 | SINAPI | Piso cerâmico antiderrapante PEI V - 40 x 40 cm - incl. rejunte - conforme projeto | m² | 228.05 | 48.47 | 62.4051 | 14231.4888
| 10.1.6 | 87257 | SINAPI | Piso cerâmico antiderrapante PEI V - 60 x 60 cm - incl. rejunte - conforme projeto | m² | 347.46 | 88 | 113.3 | 39367.218
| 10.1.7 |  | CPU | Piso vinílico em manta espessura 2 mm | m² | 394.65 | 84 | 108.15 | 42681.3975
| 10.1.8 | C4623 | SEINFRA | Piso tátil direcional em placas de borracha 25x25cm - azul | m² | 0.81 | 278.4 | 358.44 | 290.3364
| 10.1.9 | C4623 | SEINFRA | Piso tátil alerta em placas de borracha 25x25cm - azul | m² | 2.94 | 278.4 | 341.51 | 1004.0394
| 10.1.10 | C4623 | SEINFRA | Piso tátil alerta em placas de borracha 25x25cm - amarela | m² | 4.5 | 278.4 | 341.51 | 1536.795
| 10.1.11 | 88650 | SINAPI | Rodapé cerâmico de 10cm de altura com placas de dimensões 60x60cm | m | 132.1 | 15.82 | 20.3682 | 2690.6458
| 10.1.12 |  | CPU | Rodapé vinilico de 7cm de altura | m | 238.6 | 93 | 119.7375 | 28569.3675
| 10.1.13 | C2284 | SEINFRA | Soleira em granito cinza andorinha, largura 15 cm, espessura 2 cm | m | 99.15 | 289.15 | 372.2806 | 36911.624
| 10.1.14 | C2285 | SEINFRA | Soleira em granito cinza andorinha, largura 30 cm, espessura 2 cm | m | 1.75 | 352 | 453.2 | 793.1
| 10.2 |  |  | PAVIMENTAÇÃO EXTERNA |  | 0 |  |  | 0
| 10.2.1 | 94996 | SINAPI | Passeio em concreto desempenado com junta plastica a cada 1,20m espessura 10cm | m² | 699 | 101.49 | 130.6684 | 91337.1941
| 10.2.2 | 94963 | SINAPI | Rampa de acesso em concreto não estrutural | m² | 22.06 | 98 | 126.175 | 2783.4205
| 10.2.3 | 92396 | SINAPI | Pavimentação em blocos intertravado de concreto, assentados sobre colchão de areia | m² | 4900.09 | 66.49 | 85.6059 | 419476.492
| 10.2.4 | C4624 | SEINFRA | Piso tátil direcional em placas pré-mioldadas 25x25cm - vermelha | m² | 14.11 | 176.28 | 226.9605 | 3202.4127
| 10.2.5 | C4624 | SEINFRA | Piso tátil alerta em placas pré-mioldadas 25x25cm - vermelha | m² | 1.38 | 176.28 | 226.9605 | 313.2055
| 10.2.6 | C3141 | SEINFRA | Colchão de areia | m³ | 27.24 | 168.78 | 217.3042 | 5919.3678
| 10.2.7 | 98504 | SINAPI | Grama batatais em placas | m² | 354.18 | 13.34 | 17.1752 | 6083.13
[6 empty] | Subtotal |  |  | 772509.6668
0
| 11 |  |  | PINTURAS E ACABAMENTOS |  |  |  |  | 0
| 11.1 |  |  | EDIFICAÇÃO |  |  |  |  | 0
| 11.1.1 | 96132 | SINAPI | Emassamento de paredes internas e externas com massa acrílica, 2 demãos | m² | 3222.29 | 20.26 | 26.0847 | 84052.6291
| 11.1.2 | 88489 | SINAPI | Pintura em látex acrílico sobre paredes internas e externas, 2 demãos | m² | 3033.26 | 13.42 | 17.2782 | 52409.4246
| 11.1.3 | C1208 | SEINFRA | Emassamento de forro com massa corrida PVA | m² | 500.86 | 14.36 | 18.4885 | 9260.1501
| 11.1.4 | 88486 | SINAPI | Pintura em látex PVA sobre teto, 2 demãos | m² | 500.86 | 15.16 | 19.5185 | 9776.0359
| 11.1.5 | 74065/2 | SINAPI | Pintura em esmalte sintético em esquadrias de madeira, 2 demãos | m² | 188.92 | 15.27 | 19.6601 | 3714.1908
| 11.1.6 | 74065/1 | SINAPI | Pintura em esmalte sintético em rodameio de madeira, 2 demãos | m² | 23.86 | 15.27 | 18.73 | 446.8978
| 11.1.7 | 100742 | SINAPI | Pintura em esmalte sintético em esquadria de ferro, 2 demãos | m² | 515.99 | 21.46 | 27.6298 | 14256.6747
| 11.1.8 | 79460 | SINAPI | Pintura epóxi à base de água para área molhadas, 2 demãos | m² | 189.04 | 23 | 29.6125 | 5597.947
| 11.1.9 | 100742 | SINAPI | Pintura de esmalte sintético para estrutura metálica, 2 demãos | m² | 247.08 | 29.6 | 38.11 | 9416.2188
| 11.2 |  |  | MURETA |  |  |  |  | 0
| 11.2.1 | 96135 | SINAPI | Emassamento de paredes internas e externas com massa acrílica, 2 demãos | m² | 91.79 | 27.09 | 34.8784 | 3201.486
| 11.2.2 | 88489 | SINAPI | Pintura em látex acrílico sobre paredes internas e externas, 2 demãos | m² | 91.79 | 13.42 | 17.2782 | 1585.9706
[8 empty] | subtotal | 193717.6254
0
| 12 |  |  | INSTALAÇÃO HIDRÁULICA |  |  |  |  | 0
| 12.1 |  |  | TUBULAÇÕES E CONEXÕES DE PVC RÍGIDO |  |  |  |  | 0
| 12.1.1 | 89401 | SINAPI | Tubo PVC soldável Ø 20 mm | m | 49 | 10.72 | 13.1502 | 644.361
| 12.1.2 | 89446 | SINAPI | Tubo PVC soldável Ø 25 mm | m | 285 | 6.52 | 7.9981 | 2279.4539
| 12.1.3 | 89447 | SINAPI | Tubo PVC soldável Ø 32 mm | m | 17 | 13.32 | 16.3396 | 277.7739
| 12.1.4 | 89449 | SINAPI | Tubo PVC soldável Ø 50 mm | m | 115 | 22.69 | 27.8338 | 3200.8896
| 12.1.5 | 89450 | SINAPI | Tubo PVC soldável Ø 60 mm | m | 26 | 36.68 | 44.9954 | 1169.8793
| 12.1.6 | 89451 | SINAPI | Tubo PVC soldável Ø 75mm | m | 64 | 60.08 | 73.7001 | 4716.8087
| 12.1.7 | 89452 | SINAPI | Tubo PVC soldável Ø 85mm | m | 125 | 83.04 | 101.8652 | 12733.146
| 12.1.8 | 89714 | SINAPI | Tubo PVC soldável Ø 110mm | m | 59 | 37.09 | 45.4983 | 2684.3999
| 12.1.9 | 94715 | SINAPI | Adaptador soldavel com flange livre para caixa d'agua - 100mm - 4" | un | 4 | 370.6 | 454.615 | 1818.4601
| 12.1.10 | 94714 | SINAPI | Adaptador soldavel com flange livre para caixa d'agua - 85mm - 3" | un | 4 | 420.83 | 516.2322 | 2064.9286
| 12.1.11 | 94709 | SINAPI | Adaptador soldavel com flange livre para caixa d'agua - 20mm - 1/2" | un | 3 | 165 | 202.4055 | 607.2165
| 12.1.12 | 89616 | SINAPI | Adaptador sol. curto com bolsa-rosca para registro - 110mm - 4" | un | 4 | 45.74 | 56.1093 | 224.437
| 12.1.13 | 89422 | SINAPI | Adaptador sol. curto com bolsa-rosca para registro - 20mm - 1/2" | un | 4 | 2.85 | 3.4961 | 13.9844
| 12.1.14 | 89538 | SINAPI | Adaptador sol. curto com bolsa-rosca para registro - 25mm - 3/4" | un | 92 | 4.2 | 5.1521 | 473.9969
| 12.1.15 | 89553 | SINAPI | Adaptador sol. curto com bolsa-rosca para registro - 32mm - 1" | un | 2 | 5.55 | 6.8082 | 13.6164
| 12.1.16 | 89596 | SINAPI | Adaptador sol. curto com bolsa-rosca para registro - 50mm - 1 1/2" | un | 72 | 10.64 | 13.0521 | 939.7503
| 12.1.17 | 89610 | SINAPI | Adaptador sol. curto com bolsa-rosca para registro - 60mm - 2" | un | 4 | 21.16 | 25.957 | 103.8279
| 12.1.18 | 89616 | SINAPI | Adaptador sol. curto com bolsa-rosca para registro - 85mm - 3" | un | 4 | 45.74 | 56.1093 | 224.437
| 12.1.19 | 89380 | SINAPI | Luva de redução, pvc, soldável, dn 32mm x 25mm | un | 4 | 9.73 | 11.9358 | 47.7432
| 12.1.20 | 89605 | SINAPI | Luva de redução, pvc, soldável, dn 60mm x 50mm | un | 23 | 22.55 | 27.6621 | 636.228
| 12.1.21 | 89605 | SINAPI | Luva de redução, pvc, soldável, dn 60mm x 50mm | un | 12 | 22.55 | 27.6621 | 331.945
| 12.1.22 | C0505 | SEINFRA | Bucha de redução sold. curta 85mm - 75mm | un | 4 | 8.52 | 10.4515 | 41.8059
| 12.1.23 | C0508 | SEINFRA | Bucha de redução sold. curta 110mm - 85mm | un | 2 | 11.6 | 14.2297 | 28.4594
| 12.1.24 | 89579 | SINAPI | Luva de redução, pvc, soldável, dn 50mm x 25mm | un | 35 | 12.48 | 15.3092 | 535.8226
| 12.1.25 | C0490 | SEINFRA | Bucha de redução sold. longa 50mm-32mm | un | 2 | 11.43 | 14.0212 | 28.0424
| 12.1.26 | 89579 | SINAPI | Luva de redução, pvc, soldável, dn 50mm x 25mm | un | 4 | 12.48 | 15.3092 | 61.2369
| 12.1.27 | 89665 | SINAPI | Redução excêntrica, pvc, serie r, água pluvial, dn 75 x 50 mm, junta elástica | un | 2 | 95.8 | 117.5179 | 235.0357
| 12.1.28 | C0504 | SEINFRA | Bucha de redução sold. longa 85mm-60mm | un | 6 | 13.6 | 16.6831 | 100.0987
| 12.1.29 | 89485 | SINAPI | Joelho 45 soldável - 25mm | un | 6 | 5.75 | 7.0535 | 42.3212
| 12.1.30 | 89493 | SINAPI | Joelho 45 soldável - 32mm | un | 2 | 10.19 | 12.5001 | 25.0001
| 12.1.31 | 89502 | SINAPI | Joelho 45 soldável - 50mm | un | 6 | 17.36 | 21.2955 | 127.7731
| 12.1.32 | 89515 | SINAPI | Joelho 45 soldável - 75mm | un | 5 | 97.9 | 120.0939 | 600.4697
| 12.1.33 | 89523 | SINAPI | Joelho 45 soldável - 85mm | un | 1 | 120.06 | 147.2776 | 147.2776
| 12.1.34 | 89358 | SINAPI | Joelho 90 soldável - 20mm | un | 4 | 6.82 | 8.3661 | 33.4644
| 12.1.35 | 89362 | SINAPI | Joelho 90 soldável - 25mm | un | 155 | 8.12 | 9.9608 | 1543.9246
| 12.1.36 | 89367 | SINAPI | Joelho 90 soldável - 32mm | un | 3 | 11.88 | 14.5732 | 43.7196
| 12.1.37 | 89501 | SINAPI | Joelho 90 soldável - 50mm | un | 30 | 14.09 | 17.2842 | 518.5261
| 12.1.38 | 89505 | SINAPI | Joelho 90 soldável - 60mm | un | 15 | 47.3 | 58.0229 | 870.3436
| 12.1.39 | 89521 | SINAPI | Joelho 90 soldável - 75mm | un | 7 | 148.43 | 182.0791 | 1274.5536
| 12.1.40 | 89521 | SINAPI | Joelho 90 soldável - 85mm | un | 14 | 148.43 | 182.0791 | 2549.1071
| 12.1.41 | 89529 | SINAPI | Joelho 90 soldável - 110mm | un | 8 | 38.36 | 47.0562 | 376.4497
| 12.1.42 | 89645 | SINAPI | Joelho de redução 90º soldavel 32mm-25mm | un | 2 | 31.53 | 38.6779 | 77.3557
% | 12.1.43 | 90373 | SINAPI | Joelho 90º soldavel com bucha de latão - 25mm - 3/4" | un | 20 | 13.21 | 16.2047 | 324.0941
| 12.1.44 | 89645 | SINAPI | Joelho de redução 90º soldavel com bucha latão - 25mm - 1/2" | un | 86 | 31.53 | 38.6779 | 3326.2952
| 12.1.45 | 89395 | SINAPI | Tê 90 soldável - 25mm | un | 38 | 11.29 | 13.8494 | 526.2788
| 12.1.46 | 89443 | SINAPI | Tê 90 soldável - 32mm | un | 3 | 15.71 | 19.2715 | 57.8144
| 12.1.47 | 89625 | SINAPI | Tê 90 soldável - 50mm | un | 19 | 23.09 | 28.3245 | 538.1656
| 12.1.48 | 89566 | SINAPI | Tê 90 soldável - 75mm | un | 6 | 50.39 | 61.8134 | 370.8805
| 12.1.49 | 89566 | SINAPI | Tê 90 soldável - 85mm | un | 10 | 54 | 66.2418 | 662.418
| 12.1.50 | 89559 | SINAPI | Tê 90 soldável - 110mm | un | 2 | 68 | 83.4156 | 166.8312
| 12.1.51 | 89622 | SINAPI | Tê de redução 90 soldavel - 32mm - 25mm | un | 1 | 14.67 | 17.9957 | 17.9957
| 12.1.52 | 89627 | SINAPI | Tê de redução 90 soldavel - 50mm - 25mm | un | 23 | 21.18 | 25.9815 | 597.5746
| 12.1.53 | 89626 | SINAPI | Tê de redução 90 soldavel - 50mm - 32mm | un | 1 | 26.3 | 32.2622 | 32.2622
| 12.1.54 | 89630 | SINAPI | Tê de redução 90 solda´vel - 60mm - 50mm | un | 7 | 34 | 41.7078 | 291.9546
| 12.1.55 | 89630 | SINAPI | Tê de redução 90 soldavel - 75mm - 50mm | un | 10 | 69.7 | 85.501 | 855.0099
| 12.1.56 | 89630 | SINAPI | Tê de redução 90 soldavel - 75mm - 60mm | un | 4 | 72 | 88.3224 | 353.2896
| 12.1.57 | 89632 | SINAPI | Tê de redução 90 soldavel - 85mm - 60mm | un | 5 | 145.78 | 178.8283 | 894.1416
| 12.1.58 | 89632 | SINAPI | Tê de redução 90 soldavel - 85mm - 75mm | un | 2 | 155 | 190.1385 | 380.277
| 12.1.59 | 89394 | SINAPI | Tê redução 90º soldavel com bucha latão B central - 25mm - 1/2" | un | 20 | 18.2 | 22.3259 | 446.5188
| 12.1.60 | 90374 | SINAPI | Tê soldavel com bucha latão bolsa central - 25mm - 3/4" | un | 2 | 23.42 | 28.7293 | 57.4586
| 12.2 |  |  | TUBULAÇÕES E CONEXÕES - METAIS
| 12.2.1 | 95248 | SINAPI | Registro de esfera 1/2" | un | 2 | 67.19 | 82.422 | 164.8439
| 12.2.2 | 94498 | SINAPI | Registro bruto de gaveta 2" | un | 2 | 184.96 | 226.8904 | 453.7809
| 12.2.3 | 94500 | SINAPI | Registro bruto de gaveta 3" | un | 2 | 452.46 | 555.0327 | 1110.0654
| 12.2.4 | 94501 | SINAPI | Registro bruto de gaveta 4" | un | 2 | 923.41 | 1132.747 | 2265.4941
| 12.2.5 | 94792 | SINAPI | Registro de gaveta com canopla cromada 1" | un | 1 | 145.56 | 178.5585 | 178.5585
| 12.2.6 | 94794 | SINAPI | Registro de gaveta com canopla cromada 1 1/2" | un | 12 | 211.57 | 259.5329 | 3114.395
| 12.2.7 | 89987 | SINAPI | Registro de gaveta com canopla cromada 3/4" | un | 33 | 119.29 | 146.333 | 4828.9904
| 12.2.8 | 89985 | SINAPI | Registro de pressão com canopla cromada 3/4" | un | 13 | 113.03 | 138.6539 | 1802.5007
[8 empty] | subtotal | 68285.9606
| 13 |  |  | DRENAGEM DE ÁGUAS PLUVIAIS
| 13.1 |  |  | TUBULAÇÕES E CONEXÕES DE PVC
| 13.1.1 | 89848 | SINAPI | Tubo de PVC Ø100mm | m | 296 | 28.7 | 35.2063 | 10421.0618
| 13.1.2 | 89849 | SINAPI | Tubo de PVC Ø150mm | m | 98 | 62.13 | 76.2149 | 7469.0574
| 13.1.3 | 89746 | SINAPI | Joelho 45 - 100mm | un | 20 | 27.57 | 33.8201 | 676.4024
| 13.1.4 | 89744 | SINAPI | Joelho 90 - 100mm | un | 71 | 26.57 | 32.5934 | 2314.1327
| 13.1.5 | 89567 | SINAPI | Junção simples - 100mm - 100mm | un | 7 | 86.79 | 106.4653 | 745.2571
| 13.2 |  |  | ACESSÓRIOS
| 13.2.1 |  | CPU | Ralo hemisférico (formato abacaxi) de ferro fundido, Ø100mm | un | 23 | 28 | 34.3476 | 789.9948
| 13.2.2 | 72285 | SINAPI | Caixa de areia sem grelha 60x60cm | un | 16 | 98 | 120.2166 | 1923.4656
[8 empty] | subtotal | 24339.3718
| 14 |  |  | INSTALAÇÃO SANITÁRIA
| 14.1 | 89714 | SINAPI | Tubo de PVC rígido 100mm | m | 226 | 37.09 | 45.4983 | 10282.6165
| 14.2 | 89711 | SINAPI | Tubo de PVC rígido 40mm | m | 186 | 20.24 | 24.8284 | 4618.0839
| 14.3 | 89712 | SINAPI | Tubo de PVC rígido 50mm | m | 160 | 26.66 | 32.7038 | 5232.6115
| 14.4 | 89511 | SINAPI | Tubo de PVC rígido 75mm | m | 154 | 40.95 | 50.2334 | 7735.9382
| 14.5 | 89849 | SINAPI | Tubo de PVC rígido 150mm | m | 38 | 62.13 | 76.2149 | 2896.1651
| 14.6 | 90375 | SINAPI | Bucha de redução PVC longa 50mm-40mm | un | 37 | 18.5 | 22.694 | 839.6762
| 14.7 | 89746 | SINAPI | Joelho PVC 45º 100mm | un | 6 | 27.57 | 33.8201 | 202.9207
| 14.8 | 89739 | SINAPI | Joelho PVC 45º 75mm | un | 21 | 23.04 | 28.2632 | 593.5265
| 14.9 | 89732 | SINAPI | Joelho PVC 45º 50mm | un | 29 | 14.75 | 18.0938 | 524.7209
| 14.10 | 89726 | SINAPI | Joelho PVC 45º 40mm | un | 54 | 9.48 | 11.6291 | 627.9723
| 14.11 | 89744 | SINAPI | Joelho PVC 90º 100mm | un | 24 | 26.57 | 32.5934 | 782.2421
| 14.12 | 89522 | SINAPI | Joelho PVC 90º 75mm | un | 48 | 31.27 | 38.3589 | 1841.2276
| 14.13 | 89731 | SINAPI | Joelho PVC 90º 50mm | un | 38 | 13.88 | 17.0266 | 647.0106
| 14.14 | 89724 | SINAPI | Joelho PVC 90º 40mm | un | 166 | 9.21 | 11.2979 | 1875.4526
| 14.15 | 89569 | SINAPI | Junção PVC simples 100mm-50mm | un | 20 | 86 | 105.4962 | 2109.924
| 14.16 | 89569 | SINAPI | Junção PVC simples 100mm-75mm | un | 4 | 103.06 | 126.4237 | 505.6948
| 14.17 | 89690 | SINAPI | Junção PVC simples 100mm-100mm | un | 16 | 94.64 | 116.0949 | 1857.5182
| 14.18 | 89685 | SINAPI | Junção PVC simples 75mm-50mm | un | 6 | 48 | 58.8816 | 353.2896
| 14.19 | 89685 | SINAPI | Junção PVC simples 75mm-75mm | un | 2 | 64.66 | 79.3184 | 158.6368
| 14.20 | 89561 | SINAPI | Junção PVC simples 40mm-40mm | un | 1 | 15.19 | 18.6336 | 18.6336
| 14.21 | 89557 | SINAPI | Redução excêntrica PVC 100mm-50mm | un | 6 | 28 | 34.3476 | 206.0856
| 14.22 | 89549 | SINAPI | Redução excêntrica PVC 75mm-50mm | un | 5 | 19.73 | 24.2028 | 121.014
| 14.23 | 89623 | SINAPI | Tê PVC 90º - 40mm | un | 21 | 20.17 | 24.7425 | 519.5933
| 14.24 | 89696 | SINAPI | Tê PVC sanitario 100mm-50mm | un | 13 | 65 | 79.7355 | 1036.5615
| 14.25 | 89696 | SINAPI | Tê PVC sanitario 100mm-75mm | un | 17 | 89.49 | 109.7774 | 1866.2155
| 14.26 | 89704 | SINAPI | Tê PVC sanitario 150mm-100mm | un | 2 | 159.78 | 196.0021 | 392.0043
| 14.27 | 89784 | SINAPI | Tê PVC sanitario 50mm-50mm | un | 17 | 35 | 42.9345 | 729.8865
| 14.28 | 89687 | SINAPI | Tê PVC sanitario 75mm-75mm | un | 3 | 54.73 | 67.1373 | 201.4119
| 14.29 | 89687 | SINAPI | Tê PVC sanitário 75mm-50mm | un | 2 | 59 | 72.3753 | 144.7506
| 14.30 | 89693 | SINAPI | Tê PVC sanitário 100mm-100mm | un | 1 | 82.14 | 100.7611 | 100.7611
| 14.31 | 89707 | SINAPI | Caixa sifonada 150x150x50mm | un | 21 | 72 | 88.3224 | 1854.7704
| 14.32 | 89708 | SINAPI | Caixa sifonada 150x185x75mm | un | 2 | 95.91 | 117.6528 | 235.3056
| 14.33 | 98102 | SINAPI | Caixa de gordura simples | un | 7 | 188.3 | 230.9876 | 1616.9133
| 14.34 | 74166/1 | SINAPI | Caixa de inspeção 60x60cm | un | 17 | 58 | 71.1486 | 1209.5262
| 14.35 | 89710 | SINAPI | Ralo sifonado, PVC 100x100X40mm | un | 19 | 16.65 | 20.4246 | 388.0665
| 14.36 | 89710 | SINAPI | Ralo seco PVC 100mm | un | 3 | 16.65 | 20.4246 | 61.2737
| 14.37 |  | CPU | Ralo linear 50cm | un | 6 | 58 | 71.1486 | 426.8916
| 14.38 | C4822 | SEINFRA | Terminal de Ventilação 50mm | un | 17 | 12.52 | 15.3583 | 261.0908
| 14.39 | C4823 | SEINFRA | Terminal de Ventilação 75mm | un | 20 | 25.4 | 31.1582 | 623.1636
| 14.40 |  | CPU | Sumidouro Ø 3,80m | un | 1 | 2144 | 2630.0448 | 2630.0448
| 14.41 |  | CPU | Fossa séptica 2,30 x 4,15 m | un | 1 | 3200 | 3925.44 | 3925.44
[8 empty] | subtotal | 62254.6325
| 15 |  |  | LOUÇAS, ACESSÓRIOS E METAIS
| 15.1 | 95470 | SINAPI | Bacia Sanitária Convencional, Deca ou equivalente com acessórios | un | 6 | 302.86 | 371.5184 | 2229.1102
| 15.2 | 100848 | SINAPI | Bacia Convencional infantil, para válvula de descarga, em louca branca, assento plástico, anel de vedação, Deca ou equivalente | un | 18 | 525.61 | 644.7658 | 11605.7842
| 15.3 | 99857 | SINAPI | Barra metálica com pintura cinza para proteção dos espelhos e chuveiro infantil dn 1 1/4" | m | 19.4 | 94.12 | 115.457 | 2239.8659
| 15.4 | 99635 | SINAPI | Válvula de descarga com duplo acionamento | un | 24 | 299.06 | 366.8569 | 8804.5656
| 15.5 | 86901 | SINAPI | Cuba de embutir oval em louça branca | un | 22 | 138.41 | 169.7875 | 3735.326
| 15.6 |  | CPU | Cuba em aço Inoxidável completa, dimensões 50x40x20cm | un | 7 | 689 | 845.1963 | 5916.3741
| 15.7 | 86936 | SINAPI | Cuba de embutir em aço Inoxidável completa, dimensões 40x34x17cm | un | 10 | 515.04 | 631.7996 | 6317.9957
| 15.8 |  | CPU | Cuba industrial em aço Inoxidável completa, dimensões 60x50x40cm | un | 1 | 1890 | 2318.463 | 2318.463
| 15.9 |  | CPU | Banheira Embutir em plástico tipo PVC, 77x45x20cm, Burigotto ou equivalente | un | 4 | 128 | 157.0176 | 628.0704
| 15.10 | 86904 | SINAPI | Lavatório de canto suspenso com mesa, DECA ou equivalente, com válvula, sifão e engate flexivel cromados | un | 4 | 150.35 | 184.4343 | 737.7374
| 15.11 | 86904 | SINAPI | Lavatório pequeno cor branco gelo, com coluna suspensa, Deca ou equivalente | un | 6 | 150.35 | 184.4343 | 1106.6061
| 15.12 | 86919 | SINAPI | Tanque Grande 40L cor Branco Gelo, incluso torneirade metal cromado, Deca ou equivalente | un | 7 | 868.61 | 1737.4467 | 12162.1269
| 15.13 | 9535 | SINAPI | Chuveiro Maxi Ducha com desviador para duchas elétricas, Lorenzetti ou equivalente | un | 13 | 129 | 258.2267 | 3356.9471
| 15.14 | 95544 | SINAPI | Papeleira Metálica, DECA ou equivalente | un | 18 | 34.24 | 42.0022 | 756.0397
| 15.15 |  | CPU | Papeleira de sobrepor interfolhado | un | 4 | 58 | 71.1486 | 284.5944
| 15.16 | C1151 | SEINFRA | Ducha Higiênica com registro e derivação, Deca ou equivalente | un | 18 | 149.21 | 183.0359 | 3294.6463
| 15.17 | C2507 | SEINFRA | Torneira elétrica LorenEasy, Lorenzetti ou equivalente | un | 2 | 218 | 267.4206 | 534.8412
| 15.18 | C2507 | SEINFRA | Torneira elétrica Fortti Maxi, Lorenzetti ou equivalente | un | 4 | 189 | 231.8463 | 927.3852
| 15.19 | 86909 | SINAPI | Torneira para cozinha de mesa bica móvel, Deca ou equivalente | un | 15 | 102.02 | 125.1479 | 1877.219
| 15.20 | 86916 | SINAPI | Torneira de parede de uso geral para jardim | un | 14 | 21.99 | 26.9751 | 377.6519
| 15.21 | 86906 | SINAPI | Torneira para lavatório de mesa bica baixa, Deca ou equivalente | un | 28 | 58.76 | 72.0809 | 2018.265
| 15.22 | 86906 | SINAPI | Torneira para lavatório com acionamento por alavanca | un | 4 | 58.76 | 72.0809 | 288.3236
| 15.23 | 95547 | SINAPI | Dispenser Saboneteira, Melhoramentos ou equivalente | un | 23 | 37.86 | 46.4429 | 1068.1858
| 15.24 |  | CPU | Dispenser Toalha, Melhoramentos ou equivalente | un | 23 | 52 | 63.7884 | 1467.1332
| 15.25 |  | CPU | Cabide metálico, Deca ou equivalente | un | 211 | 58.11 | 71.2835 | 15040.8263
| 15.26 | 100868 | SINAPI | Barra de apoio 80 cm, aço inox polido, Deca ou equivalente | un | 9 | 378.36 | 464.1342 | 4177.2079
| 15.27 | 100867 | SINAPI | Barra de apoio 70 cm, aço inox polido, Deca ou equivalente | un | 6 | 365.69 | 448.5919 | 2691.5515
| 15.28 | 100866 | SINAPI | Barra de apoio 40 cm, aço inox polido, Deca ou equivalente | un | 14 | 189 | 231.8463 | 3245.8482
| 15.29 | 100875 | SINAPI | Cadeira articulada para banho | un | 1 | 1115.75 | 1368.6905 | 1368.6905
[8 empty] | subtotal | 100577.3823
| 16 |  |  | INSTALAÇÃO DE GÁS COMBUSTÍVEL
| 16.1 | 94970 | SINAPI | Abrigo para Central de GLP, em concreto | m³ | 2.44 | 460.22 | 564.5519 | 1377.5066
| 16.2 | 91341 | SINAPI | Requadro para ventilação em chapa de alumínio com veneziana | m² | 0.24 | 549.16 | 673.6546 | 161.6771
| 16.3 | 92688 | SINAPI | Tubo de Aço Galvanizado Ø 3/4", inclusive conexões | m | 45.8 | 98 | 120.2166 | 5505.9203
| 16.4 |  | CPU | Envelope de concreto para proteção de tubo enterrado, espessura 3cm | m | 45.8 | 38 | 46.6146 | 2134.9487
| 16.5 |  | CPU | Fita anticorrosiva 5cmx30m (2 camadas) | un | 4 | 252 | 309.1284 | 1236.5136
| 16.6 |  | CPU | Regulador 1º estagio com manometro | un | 1 | 229 | 280.9143 | 280.9143
| 16.7 |  | CPU | Regulador 2º estágio com registro | un | 2 | 499 | 612.1233 | 1224.2466
| 16.8 |  | CPU | Instalação básica para abrigo de gás (capacidade 4 cilindros GLP de 45 kg) | un | 1 | 350 | 429.345 | 429.345
| 16.9 |  | CPU | Placa de sinalização em PVC, fotoluminescente, "Proibido fumar" | un | 1 | 18 | 22.0806 | 22.0806
| 16.10 |  | CPU | Placa de sinalização em PVC, fotoluminescente, "Perigo inflamavel" | un | 1 | 18 | 22.0806 | 22.0806
[8 empty] | subtotal | 12395.2333
| 17 |  |  | SISTEMA DE PROTEÇÃO CONTRA INCÊNDIO
| 17.1 | 72553 | SINAPI | Extintor ABC - 6KG | un | 8 | 198 | 242.8866 | 1943.0928
| 17.2 | 72554 | SINAPI | Extintor CO2 - 6KG | un | 2 | 263 | 322.6221 | 645.2442
| 17.3 | 92353 | SINAPI | Cotovelo 90º galvanizado 2 1/2" | un | 10 | 134.44 | 164.9175 | 1649.1755
| 17.4 | 92377 | SINAPI | Niple duplo aço galvanizado 2 1/2" | un | 2 | 84.55 | 103.7175 | 207.435
| 17.5 | 92642 | SINAPI | Tê aço galvanizado 2 1/2" | un | 4 | 187.1 | 229.5156 | 918.0623
| 17.6 | 92367 | SINAPI | Tubo aço galvanizado 65mm - 2 1/2" | m | 65 | 122.74 | 150.5652 | 9786.7353
| 17.7 | 96765 | SINAPI | Abrigo para hidrante - 90x60x25cm, completo | un | 2 | 1530.58 | 1877.5625 | 3755.125
| 17.8 | 84798 | SINAPI | Tampão ferro fundido para passeio com inscrição "Incêndio" 50X50cm | un | 1 | 462 | 566.7354 | 566.7354
| 17.9 | 94499 | SINAPI | Registro bruto de gaveta insutrial 2 1/2" | un | 5 | 373.1 | 8831.277 | 44156.385
| 17.10 | 99632 | SINAPI | Válvula de retenção vertical 2 1/2" | un | 3 | 146.49 | 179.6993 | 539.0978
| 17.11 | 92896 | SINAPI | União ferro galvanizado Ø 2½" com assento cônico | un | 4 | 199.2 | 244.3586 | 977.4346
| 17.12 | 97599 | SINAPI | Luminária de emergência de blocos aucônomos de LED, com autonomia de 2h | un | 57 | 30.58 | 37.5125 | 2138.2117
| 17.13 | 72947 | SINAPI | Marcação de piso para localização de extintor e hidrante, dimensões 100x100cm | un | 12 | 95 | 116.5365 | 1398.438
| 17.14 |  | CPU | Bomba hidraulica trifásica 3 cv | un | 2 | 3900 | 4784.13 | 9568.26
| 17.15 | C4042 | SEINFRA | Central de alarme | un | 1 | 290 | 355.743 | 355.743
| 17.16 | C4042 | SEINFRA | Alarme sonoro/visual com acionador manual | un | 2 | 130 | 159.471 | 318.942
| 17.17 |  | CPU | Placa de sinalização em PVC fotoluminescente, dimensões até 480cm² | un | 43 | 18 | 22.0806 | 949.4658
[8 empty] | subtotal | 79873.5833
0
| 18 |  |  | INSTALAÇÃO ELÉTRICA - 127V |  |  |  |  | 0
| 18.1 |  |  | CENTRO DE DISTRIBUIÇÃO |  |  |  |  | 0
| 18.1.1 | 83463 | SINAPI | Quadro de Distribuição de embutir, completo, (para 12 disjuntores monopolares, com barramento para as fases, neutro e para proteção, metálico, pintura eletrostática epóxi cor bege, c/ porta, trinco e acessórios) | un | 3 | 6400 | 7850.88 | 23552.64
| 18.1.2 | 74131/4 | SINAPI | Quadro de Distribuição de embutir, completo, (para 18 disjuntores monopolares, com barramento para as fases, neutro e para proteção, metálico, pintura eletrostática epóxi cor bege, c/ porta, trinco e acessórios) | un | 1 | 8735 | 10715.2245 | 10715.2245
| 18.1.3 | 74131/5 | SINAPI | Quadro de Distribuição de embutir, completo, (para 24 disjuntores monopolares, com barramento para as fases, neutro e para proteção, metálico, pintura eletrostática epóxi cor bege, c/ porta, trinco e acessórios) | un | 4 | 11200 | 13739.04 | 54956.16
| 18.1.4 | C3579 | SEINFRA | Quadro de medição | un | 1 | 2750 | 3373.425 | 3373.425
| 18.2 |  |  | DISJUNTORES
| 18.2.1 | 93653 | SINAPI | Disjuntor monopolar termomagnético 10A | un | 74 | 17.96 | 425.1132 | 31458.3768
| 18.2.2 | 93654 | SINAPI | Disjuntor monopolar termomagnético 13A | un | 1 | 18.3 | 22.4486 | 22.4486
| 18.2.3 | 93654 | SINAPI | Disjuntor monopolar termomagnético 16A | un | 3 | 18.5 | 22.694 | 68.0819
| 18.2.4 | 93655 | SINAPI | Disjuntor monopolar termomagnético 20A | un | 23 | 19.64 | 24.0924 | 554.1249
| 18.2.5 | 93660 | SINAPI | Disjuntor bipolar termomagnético 10A | un | 6 | 93.29 | 114.4388 | 686.6331
| 18.2.6 | 93661 | SINAPI | Disjuntor bipolar termomagnético 15A | un | 1 | 94.36 | 115.7514 | 115.7514
| 18.2.7 | 93662 | SINAPI | Disjuntor bipolar termomagnético 20A | un | 2 | 96.63 | 118.536 | 237.072
| 18.2.8 | 93664 | SINAPI | Disjuntor bipolar termomagnético 32A | un | 2 | 99.33 | 121.8481 | 243.6962
| 18.2.9 | 93665 | SINAPI | Disjuntor bipolar termomagnético 40A | un | 2 | 102.06 | 125.197 | 250.394
| 18.2.10 | 93670 | SINAPI | Disjuntor tripolar termomagnético 25A | un | 7 | 120.76 | 148.1363 | 1036.954
| 18.2.11 | 93671 | SINAPI | Disjuntor tripolar termomagnético 32A | un | 2 | 124.78 | 153.0676 | 306.1353
| 18.2.12 | 93673 | SINAPI | Disjuntor tripolar termomagnético 50A | un | 2 | 138.95 | 170.45 | 340.8999
| 18.2.13 | 74130/5 | SINAPI | Disjuntor tripolar termomagnético 90A | un | 1 | 145 | 177.8715 | 177.8715
| 18.2.14 | 74130/5 | SINAPI | Disjuntor tripolar termomagnético 100A | un | 4 | 158 | 193.8186 | 775.2744
| 18.2.15 | 74130/6 | SINAPI | Disjuntor tripolar termomagnético 400A | un | 1 | 450 | 552.015 | 552.015
| 18.2.16 | C4530 | SEINFRA | Interruptor bipolar DR - 25A | un | 28 | 31 | 38.0277 | 1064.7756
| 18.2.17 | C4531 | SEINFRA | Interruptor bipolar DR - 40A | un | 8 | 58 | 71.1486 | 569.1888
| 18.2.18 | C4531 | SEINFRA | Interruptor bipolar DR - 63A | un | 9 | 75 | 92.0025 | 828.0225
| 18.2.19 | C4531 | SEINFRA | Interruptor bipolar DR - 100A | un | 10 | 112 | 137.3904 | 1373.904
| 18.2.20 | C4562 | SEINFRA | Dispositivo de proteção contra surto - 175V - 40KA | un | 11 | 149 | 182.7783 | 2010.5613
| 18.2.21 | C4562 | SEINFRA | Dispositivo de proteção contra surto - 175V - 80KA | un | 12 | 186 | 228.1662 | 2737.9944
| 18.3 |  |  | ELETRODUTOS E ACESSÓRIOS
| 18.3.1 | 91834 | SINAPI | Eletroduto PVC flexível corrugado reforçado, Ø25mm (DN 3/4"), inclusive conexões | m | 727.5 | 9.27 | 11.3715 | 8272.7728
| 18.3.2 | 91836 | SINAPI | Eletroduto PVC flexível corrugado reforçado, Ø32mm (DN 1"), inclusive conexões | m | 300 | 12.47 | 15.2969 | 4589.0847
| 18.3.3 | 93008 | SINAPI | Eletroduto PVC rigido roscavel, Ø50mm (DN 1 1/2"), inclusive conexões | m | 13.9 | 19.17 | 23.5158 | 326.8702
| 18.3.4 | 93010 | SINAPI | Eletroduto PVC rigido roscavel, Ø75mm (DN 2 1/2"), inclusive conexões | m | 409.3 | 40.83 | 50.0862 | 20500.2657
| 18.3.5 | 93011 | SINAPI | Eletroduto PVC rigido roscavel, Ø85mm (DN 3"), inclusive conexões | m | 45.1 | 50.25 | 61.6417 | 2780.0395
| 18.3.6 | 95745 | SINAPI | Eletroduto aço galvanizado, Ø25mm (DN 3/4"), inclusive conexões | m | 26.3 | 42 | 51.5214 | 1355.0128
| 18.3.7 | 93012 | SINAPI | Eletroduto PVC rigido roscavel, Ø110mm (DN 4"), inclusive conexões | m | 40.6 | 76.76 | 94.1615 | 3822.9566
| 18.3.8 | 83446 | SINAPI | Caixa de passagem 30x30cm em alvenaria com tampa de ferro fundido tipo leve | un | 14 | 125 | 153.3375 | 2146.725
| 18.3.9 | 100556 | SINAPI | Caixa de passagem de sobrepor no teto PVC 100x100x80mm | un | 2 | 88 | 107.9496 | 215.8992
| 18.3.10 | 91940 | SINAPI | Caixa de passagem PVC 4x2" | un | 279 | 13.83 | 16.9653 | 4733.3078
| 18.3.11 | 91937 | SINAPI | Caixa de passage PVC octogonal 3" | un | 168 | 10.87 | 13.3342 | 2240.1505
| 18.4 |  |  | CABOS E FIOS (CONDUTORES)
| 18.4.1 | 91926 | SINAPI | Condutor de cobre unipolar, isolação em PVC/70ºC, camada de proteção em PVC, não propagador de chamas, classe de tensão 750V, encordoamento classe 5, flexível, com a seguinte seção nominal: #2,5 mm² | m | 8267.9 | 3.84 | 4.7105 | 38946.1745
| 18.4.2 | 91928 | SINAPI | Condutor de cobre unipolar, isolação em PVC/70ºC, camada de proteção em PVC, não propagador de chamas, classe de tensão 750V, encordoamento classe 5, flexível, com a seguinte seção nominal: #4 mm² | m | 266.5 | 5.95 | 7.2989 | 1945.1475
| 18.4.3 | 91930 | SINAPI | Condutor de cobre unipolar, isolação em PVC/70ºC, camada de proteção em PVC, não propagador de chamas, classe de tensão 750V, encordoamento classe 5, flexível, com a seguinte seção nominal: #6 mm² | m | 1087.4 | 8.29 | 10.1693 | 11058.1436
| 18.4.4 | 91932 | SINAPI | Condutor de cobre unipolar, isolação em PVC/70ºC, camada de proteção em PVC, não propagador de chamas, classe de tensão 750V, encordoamento classe 5, flexível, com a seguinte seção nominal: #10 mm² | m | 555.3 | 14.88 | 18.2533 | 10136.0553
| 18.4.5 | 91934 | SINAPI | Condutor de cobre unipolar, isolação em PVC/70ºC, camada de proteção em PVC, não propagador de chamas, classe de tensão 750V, encordoamento classe 5, flexível, com a seguinte seção nominal: #16 mm² | m | 299.9 | 21.46 | 26.325 | 7894.8621
| 18.4.6 | 92983 | SINAPI | Condutor de cobre unipolar, isolação em PVC/70ºC, camada de proteção em PVC, não propagador de chamas, classe de tensão 750V, encordoamento classe 5, flexível, com a seguinte seção nominal: #25 mm² | m | 196.5 | 26.3 | 32.2622 | 6339.5243
| 18.4.7 | 92987 | SINAPI | Condutor de cobre unipolar, isolação em PVC/70ºC, camada de proteção em PVC, não propagador de chamas, classe de tensão 750V, encordoamento classe 5, flexível, com a seguinte seção nominal: #50 mm² | m | 607.2 | 35 | 42.9345 | 26069.8284
| 18.4.8 | 92991 | SINAPI | Condutor de cobre unipolar, isolação em PVC/70ºC, camada de proteção em PVC, não propagador de chamas, classe de tensão 750V, encordoamento classe 5, flexível, com a seguinte seção nominal: #95 mm² | m | 59.8 | 48 | 58.8816 | 3521.1197
| 18.4.9 | 92995 | SINAPI | Condutor de cobre unipolar, isolação em PVC/70ºC, camada de proteção em PVC, não propagador de chamas, classe de tensão 750V, encordoamento classe 5, flexível, com a seguinte seção nominal: #150 mm² | m | 184.3 | 89 | 109.1763 | 20121.1921
| 18.5 |  |  | ELETROCALHAS
| 18.5.1 | C1154 | SEINFRA | Eletrocalha lisa tipo U 150x75mm com tampa, inclusive conexões | m | 86.1 | 65 | 79.7355 | 6865.2265
| 18.6 |  |  | ILUMINAÇÃO E TOMADAS
| 18.6.1 | 91996 | SINAPI | Tomada universal, 10A, cor branca, completa | un | 143 | 28 | 34.3476 | 4911.7068
| 18.6.2 | 91997 | SINAPI | Tomada universal, 20A, cor branca, completa | un | 34 | 30.1 | 36.9237 | 1255.4048
| 18.6.3 | 92002 | SINAPI | Tomada dupla 10A, completa | un | 6 | 38.98 | 47.8168 | 286.9006
| 18.6.4 | 92023 | SINAPI | Interruptor 1 tecla simples e tomada | un | 37 | 41.69 | 51.1411 | 1892.2216
| 18.6.5 | 92027 | SINAPI | Interruptor 2 teclas simples e tomada | un | 4 | 55.43 | 67.996 | 271.9839
| 18.6.6 | 92023 | SINAPI | Interruptor 1 tecla paralela e tomada | un | 15 | 41.69 | 51.1411 | 767.1168
| 18.6.7 | 91953 | SINAPI | Interruptor 1 tecla simples | un | 11 | 23.51 | 28.8397 | 317.2369
| 18.6.8 | 91959 | SINAPI | Interruptor 2 teclas simples | un | 4 | 37.25 | 45.6946 | 182.7783
| 18.6.9 | 91967 | SINAPI | Interruptor 3 teclas simples | un | 1 | 50.98 | 62.5372 | 62.5372
| 18.6.10 | 91996 | SINAPI | Módulo de saída de fio (para chuveiro) | un | 12 | 28 | 34.3476 | 412.1712
| 18.6.11 | 97586 | SINAPI | Luminárias sobrepor 2x36W completa | un | 8 | 174.76 | 214.3781 | 1715.0247
| 18.6.12 | C1661 | SEINFRA | Luminárias embutir 2x16W completa | un | 18 | 212 | 260.0604 | 4681.0872
| 18.6.13 | C1638 | SEINFRA | Luminárias embutir 2x36W completa | un | 102 | 245 | 300.5415 | 30655.233
| 18.6.14 | C4540 | SEINFRA | Luminária com aletas embutir 2x36 completa | un | 40 | 275 | 337.3425 | 13493.7
| 18.6.15 | C4412 | SEINFRA | Luminária de piso, com lâmpada vapor metálico 70W | un | 9 | 125 | 153.3375 | 1380.0375
| 18.6.16 | C2045 | SEINFRA | Projetor com lâmpada de vapor metálico 150W | un | 4 | 518 | 635.4306 | 2541.7224
| 18.6.17 | C2045 | SEINFRA | Projetor com lâmpada de vapor metálico 250W | un | 1 | 750 | 920.025 | 920.025
| 18.6.18 | C4107 | SEINFRA | Arandelas de sobrepor com 1 lâmpada fluorescente compacta de 60W | un | 16 | 75 | 92.0025 | 1472.04
[8 empty] | subtotal | 389106.9117
| 19 |  |  | INSTALAÇÕES DE CLIMATIZAÇÃO
| 19.1 | 89865 | SINAPI | Tubo PVC soldável Ø 25 mm | m | 120.3 | 16.2 | 19.8725 | 2390.6666
| 19.2 | 89485 | SINAPI | Joelho 45 soldável - 25mm | un | 23 | 5.75 | 7.0535 | 162.2311
| 19.3 | 89866 | SINAPI | Joelho 90 solável - 25mm | un | 28 | 6.37 | 7.8141 | 218.7942
| 19.4 | 89869 | SINAPI | Tê 90 soldável - 25mm | un | 6 | 8.95 | 10.979 | 65.8738
[8 empty] | subtotal | 2837.5656
| 20 |  |  | INSTALAÇÕES DE REDE ESTRUTURADA
| 20.1 |  |  | EQUIPAMENTOS PASSIVOS
| 20.1.1 | 98302 | SINAPI | Patch Panel 19" - 24 portas, Categoria 6 | un | 3 | 1045.39 | 1282.3799 | 3847.1397
| 20.1.2 |  | CPU | Switches de 48 portas | un | 1 | 3399 | 4169.5533 | 4169.5533
| 20.1.3 | C4568 | SEINFRA | Guias de cabos simples | un | 2 | 78 | 95.6826 | 191.3652
| 20.1.4 | C4568 | SEINFRA | Guia de Cabos Vertical, fechado | un | 1 | 248 | 304.2216 | 304.2216
| 20.1.5 | C4568 | SEINFRA | Guia de Cabos Vertical | un | 2 | 189 | 231.8463 | 463.6926
| 20.1.6 | C4568 | SEINFRA | Guia de Cabos Superior, fechado | un | 1 | 167.8 | 205.8403 | 205.8403
| 20.1.7 | C4567 | SEINFRA | Bandeja deslizante perfurada | un | 2 | 129 | 158.2443 | 316.4886
| 20.1.8 |  | CPU | Mini-rack de parede 19" x 5u x 370mm | un | 1 | 355 | 435.4785 | 435.4785
| 20.1.9 |  | CPU | Access Point Wireless 2.4 GHz - 300Mpbs | un | 2 | 798 | 978.9066 | 1957.8132
| 20.2 |  |  | CABOS EM PAR TRANÇADOS
| 20.2.1 | C4533 | SEINFRA | Cabo UTP -6 (24AWG) | m | 1258.9 | 3.45 | 4.2321 | 5327.8096
| 20.2.2 | C0544 | SEINFRA | Cabo coaxial | m | 171.65 | 2.85 | 3.4961 | 600.1047
| 20.2.3 | C4526 | SEINFRA | Cabos de conexões – Patch cord categoria 6 - 2,5 metros | un | 28 | 4.89 | 5.9986 | 167.9598
| 20.3 |  |  | TOMADAS |  | 0 |  | 0
| 20.3.1 | 98307 | SINAPI | Tomada modular RJ-45 completa | un | 28 | 43.3 | 53.1161 | 1487.2511
| 20.3.2 |  | CPU | Tomada completa TV/SAT | un | 14 | 15.6 | 19.1365 | 267.9113
| 20.3.3 |  | CPU | Conector emenda para cabo coaxial | un | 16 | 12.5 | 15.3338 | 245.34
| 20.4 |  |  | CAIXAS E ACESSÓRIOS |  | 0
| 20.4.1 | 83446 | SINAPI | Caixa de passagem em alvenaria 30x30x30 com tampa de ferro fundido | un | 5 | 125 | 153.3375 | 766.6875
| 20.4.2 | 100556 | SINAPI | Caixa de passagem em PVC ou ferro de embutir no teto 30x30x12 | un | 2 | 86 | 105.4962 | 210.9924
| 20.4.3 | 91940 | SINAPI | Caixa de passagem PVC 4x2" - | un | 42 | 13.83 | 16.9653 | 712.541
| 20.5 |  |  | ELETRODUTOS E ACESSÓRIOS |  | 0
| 20.5.1 | 91834 | SINAPI | Eletroduto PVC flexivel 3/4", inclusive conexões | m | 209.15 | 9.27 | 11.3715 | 2378.3511
| 20.5.2 | 91836 | SINAPI | Eletroduto PVC flexivel 1", inclusive conexões | m | 2 | 12.47 | 15.2969 | 30.5939
| 20.5.3 | 91869 | SINAPI | Eletroduto PVC roscavel 1 1/4", inclusive conexões | m | 4.2 | 18.74 | 22.9884 | 96.5511
| 20.5.4 | 95745 | SINAPI | Eletroduto aço galvanizado 3/4", inclusive conexões | m | 5 | 85 | 104.2695 | 521.3475
| 20.5.5 | 95752 | SINAPI | Eletroduto aço galvanizado 1 1/4", inclusive conexões | m | 46.3 | 72 | 88.3224 | 4089.3271
| 20.5.6 | 95752 | SINAPI | Eletroduto aço galvanizado 2", inclusive conexões | m | 22.5 | 84.9 | 104.1468 | 2343.3037
| 20.5.7 | C1158 | SEINFRA | Eletrocalha lisa com tampa 100 x 50 mm, inclusive conexões | m | 63.3 | 94 | 115.3098 | 7299.1103
[8 empty] | subtotal | 38436.775
| 21 |  |  | SISTEMA DE EXAUSTÃO MECÂNICA
| 21.1 |  | CPU | Coifa de centro em aço inox de 1500x1000x600 mm, duto de ligação e chapéu chines | un | 1 | 2750 | 3373.425 | 3373.425
| 21.2 | C1354 | SEINFRA | Exaustor axial interno vazão 40m³/min. | un | 1 | 780 | 956.826 | 956.826
| 21.3 | C1477 | SEINFRA | Exaustor mecânico para banheiro 80m3/h com duto flexível - kit | un | 4 | 480 | 588.816 | 2355.264
[8 empty] | subtotal | 6685.515
| 22 |  |  | SISTEMA DE PROTEÇÃO CONTRA DESCARGAS ATMOSFÉRICAS (SPDA)
| 22.1 | 96989 | SINAPI | Pára-raios tipo Franklin em latão cromado | un | 1 | 132.82 | 162.9303 | 162.9303
| 22.2 | C3478 | SEINFRA | Vergalhão CA - 25 # 10mm | m | 154 | 11.54 | 14.1561 | 2180.0422
| 22.3 | 98463 | SINAPI | Conector mini-gar em bronze estanhado | un | 16 | 21.81 | 26.7543 | 428.0692
| 22.4 |  | CPU | Abraçadeira-guia reforçada 2" | un | 4 | 18 | 22.0806 | 88.3224
| 22.5 | 98463 | SINAPI | Clips galvanizado | un | 48 | 21.81 | 26.7543 | 1284.2077
| 22.6 |  | CPU | Caixa de equalização de potências 200x200mm em aço com barramento, expessura 6 mm | un | 1 | 534 | 655.0578 | 655.0578
| 22.7 | 93358 | SINAPI | Escavação de vala para aterramento | m³ | 43.95 | 67.25 | 82.4956 | 3625.6805
| 22.8 | 93382 | SINAPI | Reaterro manual de valas com compactação mecanizada | m³ | 43.95 | 27.31 | 33.5012 | 1472.3767
| 22.9 | 96985 | SINAPI | Haste tipo coopperweld 5/8" x 2,40m | un | 16 | 104.2 | 127.8221 | 2045.1542
| 22.10 | 96971 | SINAPI | Cabo de cobre nu 16mm2 | m | 65 | 32.61 | 40.0027 | 2600.1747
| 22.11 | 96973 | SINAPI | Cabo de cobre nu 35mm² | m | 348.78 | 58.79 | 72.1177 | 25153.209
| 22.12 | 96974 | SINAPI | Cabo de cobre nu 50mm² | m | 308 | 77.57 | 95.1551 | 29307.7767
| 22.13 | 98111 | SINAPI | Caixa de inspeção com tampa em PVC, Ø 230mm x 250mm | un | 16 | 50.03 | 61.3718 | 981.9488
| 22.14 | C2457 | SEINFRA | Terminal ou conector de pressao - para cabo 35mm² | un | 340 | 6.85 | 8.4029 | 2856.9843
| 22.15 | C3909 | SEINFRA | Solda exotermica | un | 32 | 16.65 | 20.4246 | 653.5858
[8 empty] | subtotal | 73495.5202
| 23 |  |  | SERVIÇOS COMPLEMENTARES
| 23.1 |  |  | GERAIS |  |  |  |  | 0
| 23.1.1 | C0864 | SEINFRA | Conjunto de mastros para bandeiras em tubo ferro galvanizado telescópico (alt= 7m (3mx2" + 4mx1 1/2") | un | 1 | 3153.5 | 3868.3985 | 3868.3985
| 23.1.2 | C4068 | SEINFRA | Bancada em granito cinza andorinha - espessura 2cm, conforme projeto | m² | 64.63 | 327.69 | 401.9773 | 25979.7944
| 23.1.3 | C4068 | SEINFRA | Prateleira,acabamentos em granito cinza andorinha - espessura 2cm, conforme projeto | m² | 50 | 242.68 | 297.6956 | 14884.7778
| 23.1.4 | C2910 | SEINFRA | Prateleiras e escaninhos em mdf | m² | 51.18 | 110.9 | 136.041 | 6962.5799
| 23.1.5 | C0361 | SEINFRA | Bancos de concreto | m² | 8.64 | 324.15 | 397.6348 | 3435.5647
| 23.1.6 | C1869 | SEINFRA | Peitoril em granito cinza, largura=17,00cm espessura variável e pingadeira | m | 144.95 | 35 | 42.9345 | 6223.3558
| 23.1.7 | 95573 | SINAPI | Mão francesa metálica para apoio das pratelerias e bancadas | un | 223 | 18.9 | 23.1846 | 5170.1725
| 23.1.8 | C4622 | SEINFRA | Fita adesiva antiderrapante 50mm para degraus dos banheiros | un | 2 | 52 | 63.7884 | 127.5768
| 23.1.9 | C4646 | SEINFRA | Corrimão dupla altura em aço inox 1 1/2" | m | 6.4 | 422.07 | 517.7533 | 3313.6209
| 23.2 |  |  | CAIXA DÁGUA - 30.000L
| 23.2.1 | C3648 | SEINFRA | Reservatório de chapa de aço carbono e solda interna e externa, com boca de inspeção e sistema de ancoragem, conforme projeto | un | 1 | 65000 | 79735.5 | 79735.5
| 23.2.2 | 73665 | SINAPI | Escada interna e externa tipo marinheiro, inclusive pintura | m | 18 | 950 | 1165.365 | 20976.57
| 23.2.3 | C3505 | SEINFRA | Guarda corpo de 1,0m de altura | m | 6.97 | 399 | 489.4533 | 3411.4895
| 23.2.4 | C1521 | SEINFRA | Preparo de superfície: jateamento abrasivo ao metal branco (interno e externo), padrão AS 3. | m² | 145.76 | 5.33 | 6.5383 | 953.0242
| 23.2.5 | 79460 | SINAPI | Acabamento interno: duas demãos de espessura seca de primer Epóxi | m² | 69.08 | 28 | 34.3476 | 2372.7322
| 23.2.6 | 79460 | SINAPI | Acabamento externo: duas demãos de espessura seca de primer Epóxi | m² | 69.08 | 32 | 39.2544 | 2711.694
| 23.2.7 | C4409 | SEINFRA | Pintura Externa: uma demão de poliuretano na cor amarelo | m² | 69.08 | 38 | 46.6146 | 3220.1366
[8 empty] | subtotal | 183346.9877
| 24 |  |  | SERVIÇOS FINAIS
| 24.1 | ED-50397 | SEINFRA | MURO DIVISÓRIO EM BLOCO DE CONCRETO COM ACABAMENTO REVESTIDO, ESP.15CM, ALTURA DE 220CM, COM SAPATA EM CONCRETO ARMADO , DIMENSÃO (50X55)CM, FORMA EM CONTRA BARRANCO, INCLUSIVE ESCAVAÇÃO COM TRANSPORTE E RETIRADA DO MATERIAL ESCAVADO (EM CAÇAMBA), PINGADEIRA EM CONCRETO, CHAPISCO/REBOCO COM ARGAMASSA (CIMENTO E AREIA) E PINTURA EM DUAS (2) DEMÃOS | M | 81.5 | 709.02 | 869.7548 | 70885.019
| 24.2 | RO-42424 | SEINFRA | Gradil metálico padrão DER-MG (Execução, incluindo o fornecimento e transporte de todos os materiais) | m | 164.5 | 317.68 | 409.013 | 67282.6385
| 24.3 | ED-50985 | SEINFRA | PORTÃO EM PERFIL E CHAPA METÁLICA COLOCADO COM CADEADO | m2 | 11.3 | 517.96 | 666.8735 | 7535.6706
| 24.4 | 99803 | SINAPI | Limpeza de obra | m² | 1514.3 | 1.64 | 2.0118 | 3046.4506
| 24.5 |  | CPU | Placa de inauguração metálica 0,47x0,57m | un | 1 | 1150 | 1410.705 | 1410.705
| 24.6 | ED-50420 | SETOP | EXECUÇÃO DE PAVIMENTO INTERTRAVADO, ESPESSURA 10CM, FCK 40MPA, INCLUINDO FORNECIMENTO E TRANSPORTE DE TODOS OS MATERIAIS E COLCHÃO DE ASSENTAMENTO COM ESPESSURA 6CM | M2 | 1376.64 | 95.88 | 117.616 | 161914.8847
[6 empty] | Subtotal |  |  | 312075.3683
[7 empty] | Valor TOTAL com BDI |  | 5343889.0822

## CRONOGRAMA
PREFEITURA MUNICIPAL DE PAPAGAIOS
Obra:PROJETO CRECHE NOVA
Cronograma de Planejamento
Planejamento
ITEM | DESCRIÇÃO DOS SERVIÇOS | VALOR (R$) | % ITEM | 1 | 2 | 3 | 4 | 5 | 6 | 7 | 8 | 9 | 10
1 | SERVIÇOS PRELIMINARES | . |  | 1: 100%
2 | MOVIMENTO DE TERRAS PARA FUNDAÇÕES | 69792.5747 |  | 1: 15%; 2: 85%
3 | FUNDAÇÕES | 330149.3093 |  | 2: 70%; 3: 30%
4 | SUPERESTRUTURA | 259803.9552 |  | 2: 10%; 3: 70%; 4: 20%
5 | SISTEMA DE VEDAÇÃO VERTICAL INTERNO E EXTERNO (PAREDES) | 207361.3697 |  | 3: 15%; 4: 40%; 5: 45%
6 | ESQUADRIAS | 390960.5551 |  | 5: 10%; 6: 40%; 7: 30%; 8: 20%
7 | SISTEMAS DE COBERTURA | 866606.6806 |  | 3: 25%; 4: 35%; 5: 25%; 6: 15%
8 | IMPERMEABILIZAÇÃO | 91078.2668 |  | 3: 100%
9 | REVESTIMENTOS INTERNOS E EXTERNOS | 499908.2079 |  |  |  |  | 15% | 20% | 20% | 20% | 20% | 5%
10 | SISTEMAS DE PISOS INTERNOS E EXTERNOS (PAVIMENTAÇÃO) | 772509.6668 |  | 4: 15%; 5: 15%; 6: 25%; 7: 20%; 8: 25%
11 | PINTURA | 193717.6254 |  | 7: 30%; 8: 25%; 9: 40%; 10: 5%
12 | INSTALAÇÃO HIDRÁULICA | 68285.9606 |  |  |  |  | 10% | 20% | 30% | 20% | 10% | 10%
13 | DRENAGEM DE ÁGUAS PLUVIAIS | 24339.3718 |  | 5: 20%; 6: 20%; 7: 30%; 8: 25%; 9: 5%
14 | INSTALAÇÃO SANITÁRIA | 62254.6325 |  | 4: 20%; 5: 20%; 6: 20%; 7: 20%; 8: 20%
15 | LOUÇAS E METAIS | 100577.3823 |  | 6: 10%; 7: 20%; 8: 30%; 9: 40%
16 | INSTALAÇÃO DE GÁS COMBUSTÍVEL | 12395.2333 |  | 4: 30%; 5: 30%; 8: 20%; 9: 20%
17 | SISTEMA DE PROTEÇÃO CONTRA INCÊNDIO | 79873.5833 |  |  |  |  | 5% | 10% | 10% | 20% | 30% | 25%
18 | INSTALAÇÕES ELÉTRICAS - 220V | 389106.9117 |  |  |  |  | 5% | 5% | 10% | 20% | 25% | 25% | 10%
19 | INSTALAÇÕES DE CLIMATIZAÇÃO | 2837.5656 |  | 5: 20%; 9: 80%
20 | INSTALAÇÕES DE REDE ESTRUTURADA | 38436.775 |  | 7: 20%; 8: 30%; 9: 30%; 10: 20%
21 | SISTEMA DE EXAUSTÃO MECÂNICA | 6685.515 |  | 10: 100%
22 | SISTEMA DE PROTEÇÃO CONTRA DESC. ATMOSFÉRICAS (SPDA) | 73495.5202 |  |  | 15% | 10% |  |  |  | 30% | 20% | 15% | 10%
23 | SERVIÇOS COMPLEMENTARES | 183346.9877 |  | 1: 15%; 2: 25%; 8: 15%; 9: 30%; 10: 15%
24 | SERVIÇOS FINAIS | 312075.3683 |  | 9: 40%; 10: 60%
Valores totais |  | 5035599.019